## 启动会记录
启动会记录
客户编号 |  | 销售订单 |  | 项目编号
项目名称
会议时间
参会人员
项目经理 | 韩兆宇 | 硬件负责人 | 戚原野 | 软件负责人 | 韩兆宇
签订日期 |  |  | 计划交付日期
板卡名称
板卡丝印
生产数量
会议记录
设计注意点
设计时间评估
原理图设计前资源调研
原理图设计时间
原理图评审
PCB结构评审与确认
PCB接口布局确认
Layout
PCB评审与更改
下发PCB生产
PCB光板生产
PCB备料
PCB贴片
软件调试

## 设计资源 CheckList
设计资源CheckList
设计版本：
序号 |  | 核心资源 | 功能芯片/接口形式 | 设计简述 | 测试方法 | 测试结果 | QS
硬件平台、配置
1 | 3521DV200 | [5 empty] | 注意金手指的插接引脚对应
1 | HDMI输出 | 本地
2 | 硬复位 | 本地 | 内部按键 |  | SYS_RSTN
3 | 软复位 | GPIO |  | 面板按键 | GPIO0_7
4 | USB2.0*2 | 本地 |  | 面板接口
5 | LAN-100M | 本地 | 网络变压器 | 面板接口 | 电口1 LED
6 | DEBUG | 内部预留 | UART0调试串口，TVS防护
7 | JTAG、GPIO | 预留 | 复用UART2，多余资源全部引出
8 | RS232*1 |  | UART1
9 | RS485*1 | 硬切 | UART4
10 | HDMI输入 | BT1120+i2s1 | VI0.1-VI0-CLK | lt8619c | I2C0 I2S1 GPIO1_0(RST)
11 | SDI输入 | BT1120 | VI2.3-VI2-CLK | GS2971 | 和GV7601复用 GPIO0_5（RST）SPI(GPIO0_0 GPIO0_1 GPIO0_3 GPIO0_2)
12 | RTC/VBAT | 本地 |  | 时间控制
13 | VGA输出 | 本地 |  | 面板接口
14 | CVBS输出 | 内部预留
13 | Line-IN*1 |  | aic31-I2S0 | 面板接口 | I2C1 GPIO0_4(RST)
14 | Line-OUT*1 |  | aic31-I2S0 | 面板接口
15 | MIC-IN*1 | 内部预留 | aic31-I2S0
16 | 12V输入 |  |  | 面板接口
17 | LED灯*2 |  | 运行+电源 | 面板接口
18 | IR | 内部预留 |  |  |  |  | 红外灯板是什么样子的 有哪些接口
19 | WIFI*1 | 内部预留 | USB2.0 |  | GPIO0_6控电
20 | sata*2
特殊要求
1 | 板卡尺寸
2
3
4
5
6
差分线要做阻抗，WIFI做50阻抗，SDI做75阻抗，USB做90阻抗，别的做100阻抗。
用地线包起来？？

## Sheet1
Name
| VI2_CLK | Name
| MIPI_RX2_D1P/VI2_DATA0 | GPIO10_4
Name | MIPI_RX2_D0N/VI2_DATA1 | MIPI_RX3_CKN/VI3_DATA4
MIPI_RX2_CKN/VI2_DATA5 | MIPI_RX2_D0P/VI2_DATA2 | MIPI_RX3_CKP/VI3_DATA3
MIPI_RX2_CKP/VI2_DATA6 | VI2_DATA3 | MIPI_RX3_D0N/VI3_DATA6
MIPI_RX2_D0N/VI2_DATA1 | VI2_DATA4 | MIPI_RX3_D0P/VI3_DATA5
MIPI_RX2_D0P/VI2_DATA2 | MIPI_RX2_CKN/VI2_DATA5 | MIPI_RX3_D1N/VI3_DATA2
MIPI_RX2_D1N/VI2_CLK | MIPI_RX2_CKP/VI2_DATA6 | MIPI_RX3_D1P/VI3_DATA1
MIPI_RX2_D1P/VI2_DATA0 | VI2_DATA7 | VI3_CLK
VI2_CLK | VI3_DATA0 | VI3_DATA0
VI2_DATA3 | MIPI_RX3_D1P/VI3_DATA1 | VI3_DATA7
VI2_DATA4 | MIPI_RX3_D1N/VI3_DATA2
VI2_DATA7 | MIPI_RX3_CKP/VI3_DATA3
MIPI_RX3_CKN/VI3_DATA4
MIPI_RX3_D0P/VI3_DATA5
MIPI_RX3_D0N/VI3_DATA6
VI3_DATA7

## 硬件调试记录版本变更checklist
硬件调试记录版本变更checklist
是否存在变更
调试板卡：
变更版本：
序 | 问题记录 | 解决方案 | 更改方式 | 评审确认 | 测试确认问题是否解决（功能/稳定性）
设计问题
1
2
3
4
5
7
8
9
10
11
12
13
14
15
16
17
物料问题
2
3
生产问题
1
2
客户提出更改项目（需要评估以及评审确认）
1

## 硬件设计输出评审表
硬件设计输出评审
研发人员 | 韩方波 | 会议时间
参会人员
会议记录
评审意见 | 修改原理图与结构

## 转产说明
转产说明
研发测试记录
测试数量
测试时间段 | 到
测试固件路径
注意事项
确认人
转产前需确保至少3*24小时以上全功能，高负载老化；测试说明、测试固件齐全。
生产转产确认
1.检查指定路径测试固件、说明是否完整。 2.按照测试说明进行复测是否与测试说明一致
确认意见
确认人

## 技术需求变更表
技术需求变更表
变更申请人 | 变更时间
变更内容
变更意见
参会人员