## A03-20220217
项目编号 |  | C108P02 | 备注说明： |  | D-BOM（PCBA）
板卡名称 |  | 曙光OLED显示板 | 灰色标注为NC空贴器件，采购时需要注意屏蔽
板卡型号： |  | C108P02-OLed dis-board | 物料采购以Part栏为准，Discription为参考描述
版本： |  | A03 | 烧录器件需要对烧录位号对应的固件进行说明
BOM日期： |  | 20220217 | 设计人员：胡轻舟
Item | Qty | Reference | Part | FootPrint | Discription | Mark | 海图物料号
电路板
1 | 1 | C108P02-OLed dis-board-PCBA-A03 | C108P02-OLed dis-board | PCBA |  |  | 2.68.0317_03
2 | 1 | C108P02-OLed dis-board-PCB-A03 | C108P02-OLed dis-board | PCB |  |  | 1.66.0317_03
3 | 1 | C108P02-OLed dis-board-SMT-A03 | C108P02-OLed dis-board | SMT |  |  | 1.70.0317_03
阻容磁珠类
1 | 5 | C1,C6,C13,C18,C27 | 4.7uF | C0603 |  |  | 1.22.03.0045
2 | 23 | C2,C3,C4,C5,C7,C8,C9,C10,C11,C12,C14,C15,C16,C17,C19,C20,C21,C22,C28,C29,C30,C31,C32 | 0.1uF | C0402 |  |  | 1.22.02.0038
3 | 1 | C33 | 10nF | C0402 |  |  | 1.22.02.0032
4 | 3 | C39,C43,C47 | 22pF | C0402 |  |  | 1.22.02.0014
5 | 3 | C40,C44,C48 | 4000pF | C0402 |  |  | 1.22.02.0164
6 | 6 | C41,C45,C49,C51,C52,C53 | 22uF | C0402 |  |  | 1.22.02.0150
7 | 3 | C42,C46,C50 | 22uF | C0603 |  |  | 1.22.03.0047
8 | 5 | LB1,LB2,LB3,LB4,LB6 | 120R-100MHz | L0603 | 贴片磁珠 TDK # 0603， 120R@100MHZ，2A,50mΩ |  | 1.23.03.0002
10 | 12 | R1,R2,R7,R8,R9,R18,R19,R20,R40,R47,R51,R55 | 10k | R0402 |  |  | 1.21.02.0059
11 | 9 | R3,R4,R6,R10,R13,R14,R15,R16,R17 | 0 | R0402 |  |  | 1.21.02.0001
12 | 2 | R21,R22 | 330 | R0402 |  |  | 1.21.02.0024
13 | 5 | R23,R24,R25,R27,R31 | 22 | R0402 |  |  | 1.21.02.0005
14 | 2 | R26,R30 | 1K | R0402 |  |  | 1.21.02.0031
15 | 8 | R28,R29,R32,R33,R34,R36,R37,R39 | 4.7K | R0402 |  |  | 1.21.02.0047
16 | 1 | R35 | 220 | R0402 |  |  | 1.21.02.0020
17 | 1 | R41 | 33 | R0402 |  |  | 1.21.02.0007
18 | 1 | R45 | 75k | R0402 |  |  | 1.21.02.0096
19 | 1 | R46 | 24k | R0402 |  |  | 1.21.02.0077
20 | 3 | R48,R52,R56 | 332k | R0402 |  |  | 1.21.02.0246
21 | 1 | R49 | 11k | R0402 |  |  | 1.21.02.0062
22 | 1 | R50 | 22k | R0402 |  |  | 1.21.02.0126
23 | 1 | R53 | 15k | R0402 |  |  | 1.21.02.0070
24 | 1 | R54 | 12k | R0402 |  |  | 1.21.02.0065
| 5 | R5,R12,R38,R42,LB5 | NC | R0402
IC类
25 | 1 | D1 | GW1N-9K-MBGA160 | MBGA160_8R0_8R0_0R50 | GW1N-LV-9-MG160C6/I5，高云半导体国产FPGA芯片 |  | 1.10.06.0027
26 | 1 | D2 | GD25LQ128CSIG | SOP8 | FLASH，存储芯片，SOP8，最小工作温度-40℃，最大工作温度80℃，工作电压4-8V |  | 1.10.02.0550
27 | 3 | U3,U4,U5 | SGM6010 | TDFN-3_3-10L | 圣邦微DC-DC电源转换芯片 |  | 1.10.05.0092
分立类
28 | 3 | V1,V2,V3 | LED | LED0603 | 贴片式，国产，绿色 0603 led |  | 1.25.04.0006
29 | 1 | D3 | XTAL 27MHZ | SMD3225-4P | 1.8V供电有源晶振，27MHZ |  | 1.25.02.0048
30 | 3 | L1,L2,L3 | 2.2UH | SL1008H | 电感，murata，2.2µH ±20%,功率电感，封装1008 (2520) |  | 1.25.01.0199
连接器类
31 | 1 | J1 | OLED | DF12-40DS | HRS/广濑连接器公头 |  | 1.26.01.0881
32 | 1 | J2 | Interface Control | 2-1734839-4 | TE连接器，母头 |  | 1.26.01.0882
33 | 1 | J3 | Image Processing 1 | 20455-040E-76 | I-PEX连接器 |  | 1.26.01.0887
34 | 3 | J6,J8,J9 | Power,AN_LEFT,AN_RIGHT | SM03B-SURS-TF | JST连接器,3P |  | 1.26.01.0884
35 | 1 | J7 | Loud | SM04B-SURS-TF | JST连接器,4P |  | 1.26.01.0885
36 | 2 | J5,J10 | Encoder,Micro | SM05B-SURS-TF | JST连接器,5P |  | 1.26.01.0886
37 | 1 | XS1 | SM06B-SURS-TF | SM06B-SURS-TF | JST连接器,6P |  | 1.26.01.0918
无焊接类-可选点做光学定位点