## A01-20220225
项目编号 |  |  | 备注说明： |  | D-BOM（PCBA）
板卡名称 |  | HDMI-RK628/GSV2011-转接板
板卡型号： |  | HDMI-RK628/GSV2011-A01 | 物料采购以Part栏为准，Discription为参考描述
版本： |  | A01 | 烧录器件需要对烧录位号对应的固件进行说明
BOM日期： |  | 20220225 | 设计人员：胡轻舟
Item | Qty | Reference | Part | FootPrint | Discription | Mark | 海图物料号
电路板
1 | 1 | HDMI-RK628/GSV2011-A01-PCBA | HDMI-RK628/GSV2011 | PCBA |  |  | 2.68.0362_01
2 | 1 | HDMI-RK628/GSV2011-A01-PCB | HDMI-RK628/GSV2011 | PCB |  |  | 1.66.0362_01
3 | 1 | HDMI-RK628/GSV2011-A01-SMT | HDMI-RK628/GSV2011 | SMT |  |  | 1.70.0362_01
阻容磁珠类
1 | 2 | C1,C101 | 10uF | C0402 |  |  | 1.22.02.0045
2 | 4 | C2,C3,C67,C68 | 18PF | C0402 |  |  | 1.22.02.0012
3 | 1 | C4 | 4.7uF | C0603 |  |  | 1.22.03.0045
4 | 1 | C5 | 47uF | C0805 |  |  | 1.22.04.0010
5 | 8 | C6,C8,C14,C17,C22,C27,C30,C35 | 10uF | C0603 |  |  | 1.22.03.0046
6 | 50 | C7,C9,C10,C11,C12,C13,C15,C16,C18,C19,C20,C21,C23,C24,C25,C26,C28,C29,C31,C32,C33,C34,C38,C39,C40,C41,C60,C61,C62,C63,C64,C65,C66,C69,C72,C73,C74,C75,C76,C77,C78,C79,C80,C82,C84,C85,C86,C88,C91,C93 | 100nF | C0402 |  |  | 1.22.02.0038
7 | 9 | C36,C37,C57,C81,C83,C87,C89,C98,C99 | 1uF | C0402 |  |  | 1.22.02.0042
8 | 3 | C42,C56,C97 | 22uF | C0603 |  |  | 1.22.03.0047
9 | 3 | C43,C53,C94 | 22pF | C0402 |  |  | 1.22.02.0014
10 | 3 | C44,C54,C95 | 4nF | C0402 |  |  | 1.22.02.0164
11 | 6 | C45,C55,C96,C102,C103,C104 | 22uF | C0402 |  |  | 1.22.02.0150
12 | 1 | C58 | 10nF | C0805 |  |  | 1.22.04.0012
13 | 1 | C59 | 1uF | C0805 |  |  | 1.22.04.0004
15 | 2 | C70,C71 | 12pF | C0402 |  |  | 1.22.02.0010
16 | 1 | C90 | 10uF | C0805 |  |  | 1.22.04.0007
17 | 1 | C92 | 4.7uF | C0402 |  |  | 1.22.02.0044
18 | 1 | C100 | 10nF | C0402 |  |  | 1.22.02.0032
19 | 2 | RP1,RP2 | 33R | RP0402_8N |  |  | 1.21.08.0004
20 | 14 | RP3,RP4,RP5,RP6,RP7,RP8,RP9,RP10,RP11,RP12,RP13,RP14,RP15,RP16 | 0R | RP0402_8N |  |  | 1.21.08.0001
21 | 26 | R21,R22,R31,R32,R33,R34,R39,R40,R41,R50,R51,R52,R53,R58,R59,R60,R90,R91,R95,R96,R98,R106,R107,R115,R133,R134 | 0R | R0402 |  |  | 1.21.02.0001
22 | 12 | R61,R68,R73,R81,R88,R93,R94,R101,R102,R108,R113,R118 | 10K | R0402 |  |  | 1.21.02.0059
23 | 4 | R62,R63,R116,R117 | 47K | R0402 |  |  | 1.21.02.0091
24 | 4 | R64,R65,R77,R105 | 2K | R0402 |  |  | 1.21.02.0038
25 | 1 | R67 | 33R | R0402 |  |  | 1.21.02.0007
26 | 6 | R69,R70,R74,R132,R135,R136 | 4.7k | R0402 |  |  | 1.21.02.0047
27 | 1 | R71 | 1M | R0402 |  |  | 1.21.02.0124
28 | 2 | R75,R76 | 200R | R0402 |  |  | 1.21.02.0128
29 | 3 | R78,R89,R114 | 332k | R0402 |  |  | 1.21.02.0246
30 | 1 | R79 | 75k | R0402 |  |  | 1.21.02.0096
31 | 1 | R80 | 24k | R0402 |  |  | 1.21.02.0077
32 | 1 | R86 | 11k | R0402 |  |  | 1.21.02.0062
33 | 1 | R87 | 22k | R0402 |  |  | 1.21.02.0126
34 | 3 | R92,R138,R139 | 1k | R0402 |  |  | 1.21.02.0031
35 | 1 | R97 | 1K | R0603 |  |  | 1.21.03.0038
36 | 1 | R103 | 4.02K | R0402 |  |  | 1.21.02.0232
37 | 1 | R104 | 100R | R0402 |  |  | 1.21.02.0015
38 | 1 | R111 | 7.5k | R0402 |  |  | 1.21.02.0245
39 | 1 | R112 | 20k | R0402 |  |  | 1.21.02.0074
40 | 3 | LB1,LB2,LB3 | 120R-100MHz | L0603 | 贴片磁珠 TDK # 0603， 120R@100MHZ，2A,50mΩ |  | 1.23.03.0002
| 3 | R66,R99,R100 | NC | R0402
| 1 | R72 | 2k/NC | R0402
IC类
41 | 1 | U1 | GSV2011 | GSV_144BGA | GSV_144BGA，基石酷联微电子，HDMI2.0 RX 接收器和 TX 环路输出，双向 TTL 和 LVDS 总线 |  | 1.10.03.0015
42 | 3 | U2,U4,U8 | SGM6010 | TDFN-3_3-10L | SGM6010，圣邦微DC-DC电源转换芯片，输入电压范围为 3V 至 5.5V，TDFN-3×3-10L ，额定温度范围为 -40 ℃ 至 +85 ℃ 。 |  | 1.10.05.0092
43 | 1 | U5 | SGM2202-3.3 | SOT-23-5 | 圣邦微LDO，SOT-23-5，低功耗高压稳压器，可提供150mA输出电流，该设备允许高达36V的输入电压，输出电压为3.3V |  | 1.10.05.0095
44 | 1 | U6 | N32G432x8 | LQFP48 | Nation国民，采用32 bit ARM Cortex-M4内核 |  | 1.10.08.0003
45 | 1 | U7 | RK628D | BGA144_8R00X8R00X1R15 | BGA144，桥接芯片，支持HDMI/RGB/BT1120作为输入，双MIPI/双LVDS/GVI/并行RGB/BT.1120作为输出 |  | 1.10.12.0024
46 | 1 | U9 | SGM2036-1.8 | SOT-23-5 | 圣邦微LDO，1.8V电压输出 |  | 1.10.02.0439
分立类
47 | 2 | D1,D5 | BAT54C | SOT23 | HT，BAT54C，C179728，SOT-23(SOT-23-3)，直流反向耐压（Vr）30V，平均整流电流（Io）200m，正向压降（Vf）1V @ 100mA |  | 1.25.03.0198
48 | 1 | D2 | SMBJ28CA | DO-214AA | TVS保护管，SEMBO，SMBJ28CA，SMB，反向击穿电压28V |  | 1.25.03.0270
49 | 9 | ESD1,ESD2,ESD3,ESD4,ESD6,ESD7,ESD8,ESD9,ESD10 | Rclamp0524 | DFN2510 | RCLAMP0524P，DFN2510，SEMTECH，ESD静电保护管 |  | 1.25.03.0271
50 | 1 | ESD5 | AVLC18S02015 | C0402 | AVLC18S02015，阿莫泰克，压敏电阻 |  | 1.25.05.0062
51 | 3 | LED1,LED2,LED3 | Led-G-0603 | LED0603 | 贴片式，国产，绿色 0603 led |  | 1.25.04.0006
52 | 1 | L1 | 2A FUSE | R1206 | 自恢复保险丝，BOURNS，MF-NSMF200，1206，4A，PTC |  | 1.25.05.0038
53 | 4 | L2,L4,L5,L6 | 2.2UH | SL1008H | 贴片电感，muRata(村田)，LQM2MPN2R2MEHL，0806，2.2uH ±20% |  | 1.25.01.0138
54 | 1 | X1 | 3225_8M_10ppm | XT3225 | TAE(雅晶)，无源晶振， TAXM8M4RDBCCT2T，SMD-3325-4P，±10ppm,ABM3B-8.000MHZ-10-1-U-T,1ZCM08000EK0A |  | 1.25.02.0053
55 | 1 | Y1 | 27MHz | XTAL4-3_2X2_5X0_7 | 无源晶振，ABM8-27.000MHZ-B2-T，SMD-3225-4P，ABRACON |  | 1.25.02.0031
56 | 1 | Y2 | 24MHz | CRY4_3R20X2R50X0R80 | YXC扬兴科技，无源晶振，X322524MSB4SI，24MHz，SMD-3225-4P，10 ppm，12PF，1N224000EK0 |  | 1.25.02.0004
连接器类
57 | 3 | J1,J2,J3 | MIPI_60_CON_F | DF40HC-60DS | Hirose，DF40HC(4.0)-60DS-0.4V(51) |  | 1.26.01.0285
58 | 3 | J4,J5,J12 | HDMI_A | MOLEX_47151 | MOLEX，MOLEX_47151，A型,90度 卧式贴片 19p SMD 公座 |  | 1.26.01.0013
59 | 4 | J6,J7,J9,J13 | ICP1 | PH-4P | JST B4B-PH-K-S 2.0MM间距 4P 立式插件端子 |  | 1.26.01.0146
60 | 1 | J8 | DC-005 | DC-005 | 国产，DC005 5.5*2.1MM DC电源座 |  | 1.26.01.0262
61 | 1 | J10 | PH-5P | PH-5P | JST B5B-PH-K-S 2.0MM间距 5P 立式插件端子 |  | 1.26.01.0147
62 | 1 | J11 | CON10 | JST125-10p | 国产，JST1.25mm 间距 带锁GH连接器10P贴片SMT，立贴 |  | 1.26.01.0659
无焊接类-可选点做光学定位点
| 4 | TP1,TP2,TP3,TP4 | TP_1.0 | TP_1R00
| 4 | M1,M2,M3,M4 | 126Drill/236Pad | M3