## A01-20220329
项目编号 |  | C000PD028 | 备注说明： |  | D-BOM（PCBA）
板卡名称 |  | HI3521DV200开发板载板
板卡型号： |  | C000PD028-HI3521DV200-CUSTOM-A01 | 物料采购以Part栏为准，Discription为参考描述
版本： |  | A01 | 烧录器件需要对烧录位号对应的固件进行说明
BOM日期： |  | 20220329 | 设计人员：胡轻舟
Item | Qty | Reference | Part | FootPrint | Discription | Mark | 海图物料号
电路板
1 | 1 | HI3521DV200开发板载板-PCBA | C000PD028-HI3521DV200-CUSTOM-A01 | PCBA |  |  | 2.68.0330_01
2 | 1 | HI3521DV200开发板载板-PCB | C000PD028-HI3521DV200-CUSTOM-A01 | PCB |  |  | 1.66.0330_01
3 | 1 | HI3521DV200开发板载板-SMT | C000PD028-HI3521DV200-CUSTOM-A01 | SMT |  |  | 1.70.0330_01
阻容磁珠类
1 | 11 | C1,C12,C20,C155,C157,C158,C160,C161,C163,C164,C166 | 10NF | SC0603 |  |  | 1.22.03.0028
2 | 1 | C10 | 4.7uF 25V | SC0603 |  |  | 1.22.03.0045
3 | 4 | C103,C106,C162,C165 | 100UF/25V | SAC6666 | 点解电容 D=6.3MM,H=7.7MM,贴片,≥10V |  | 1.22.06.0040
5 | 1 | C111 | 4.7uF | SC0402 |  |  | 1.22.02.0044
6 | 2 | C121,C124 | 1NF | SC0402 |  |  | 1.22.02.0025
7 | 2 | C127,C128 | 18pF | SC0402 |  |  | 1.22.02.0012
8 | 2 | C134,C135 | 47pF | SC0402 |  |  | 1.22.02.0019
9 | 8 | C144,C145,C146,C147,C148,C149,C150,C151 | 10NF | SC0402 |  |  | 1.22.02.0032
10 | 2 | C156,C159 | 100UF | CAPC2-100-250 | 点解电容 D=6.8MM,H=10MM,直插,≥25V |  | 1.22.07.0041
11 | 3 | C2,C13,C21 | 22uF | SC0603 |  |  | 1.22.03.0047
12 | 69 | C11,C28,C29,C30,C31,C32,C33,C34,C38,C39,C42,C45,C48,C49,C50,C51,C52,C53,C54,C55,C56,C57,C58,C59,C60,C61,C62,C63,C74,C75,C77,C78,C79,C80,C81,C82,C83,C85,C86,C87,C88,C90,C91,C93,C95,C96,C99,C100,C101,C104,C108,C113,C115,C117,C119,C123,C125,C126,C129,C130,C131,C132,C133,C136,C138,C140,C141,C143,C152 | 100NF | SC0402 |  |  | 1.22.02.0038
13 | 9 | C3,C5,C6,C14,C16,C17,C22,C24,C25 | 100nF | SC0603 |  |  | 1.22.03.0035
14 | 1 | C35 | 10uF | C0402 |  |  | 1.22.02.0045
15 | 2 | C36,C37 | 15pF | SC0402 | 15PF，SAMSUNG,SC0402,16V,1%，X7R |  | 1.22.02.0011
16 | 8 | C4,C9,C15,C23,C41,C46,C110,C112 | 22uF 25V | SC0805 |  |  | 1.22.04.0008
17 | 16 | C40,C43,C47,C67,C71,C72,C84,C107,C109,C114,C116,C118,C120,C122,C142,C154 | 1UF | SC0402 |  |  | 1.22.02.0042
19 | 10 | C44,C73,C76,C89,C92,C102,C105,C137,C139,C153 | 10UF | SC0603 |  |  | 1.22.03.0046
20 | 2 | C64,C65 | 8pF | SC0402 | 8PF，SAMSUNG,SC0402,16V,1%，X7R |  | 1.22.02.0008
21 | 1 | C66 | 33uF/10V | SC1206 |  |  | 1.22.05.0009
22 | 1 | C68 | 47NF | SC0402 |  |  | 1.22.02.0036
23 | 2 | C69,C70 | 470NF | SC0402 |  |  | 1.22.02.0041
24 | 3 | C7,C18,C26 | 5.6nF | SC0805 |  |  | 1.22.04.0013
25 | 3 | C8,C19,C27 | 47uF | SC1206 |  |  | 1.22.05.0010
26 | 2 | C97,C98 | 1NF/2KV | SC1206 |  |  | 1.22.05.0002
27 | 10 | R1,R3,R6,R8,R10,R13,R16,R17,R20,R172 | 10K | SR0603 |  |  | 1.21.03.0078
28 | 4 | R101,R102,R103,R104 | 75R | SR0603 |  |  | 1.21.03.0015
29 | 4 | R105,R106,R107,R108 | 2R | SR0402 |  |  | 1.21.02.0190
30 | 5 | R111,R112,R155,R156,R157 | 75R | SR0402 |  |  | 1.21.02.0014
31 | 3 | R115,R116,R141 | 100k | SR0402 |  |  | 1.21.02.0100
32 | 2 | R126,R138 | 680R | SR0402 |  |  | 1.21.02.0029
33 | 1 | R149 | 49.9R | SR0603 |  |  | 1.21.03.0011
34 | 3 | R152,R153,R154 | 0R | SR0603 |  |  | 1.21.03.0001
37 | 1 | R170 | 470R | SR0603 |  |  | 1.21.03.0031
38 | 2 | R176,R177 | 330R | SR0402 |  |  | 1.21.02.0024
39 | 1 | R18 | 147K | SR0603 |  |  | 1.21.03.0125
40 | 13 | R2,R9,R15,R124,R125,R127,R128,R130,R131,R134,R136,R139,R140 | 10R | SR0402 |  |  | 1.21.02.0004
41 | 1 | R21 | 28K | SR0603 |  |  | 1.21.03.0212
42 | 3 | R22,R23,R151 | 33R | SR0402 |  |  | 1.21.02.0007
43 | 27 | R24,R25,R48,R55,R56,R57,R70,R71,R72,R73,R76,R78,R82,R85,R86,R91,R95,R98,R99,R113,R114,R132,R133,R159,R160,R163,R175 | 4.7K | SR0402 |  |  | 1.21.02.0047
44 | 6 | R26,R27,R120,R123,R129,R167 | 100R | SR0402 |  |  | 1.21.02.0015
45 | 10 | R28,R34,R39,R49,R64,R65,R66,R100,R150,R166 | 10K | SR0402 |  |  | 1.21.02.0059
46 | 3 | R29,R32,R158 | 10R | SR0603 |  |  | 1.21.03.0003
47 | 29 | R31,R41,R43,R44,R45,R46,R47,R50,R58,R59,R60,R61,R62,R63,R67,R87,R92,R117,R119,R135,R137,R142,R143,R144,R145,R146,R164,R174,R178 | 0R | SR0402 |  |  | 1.21.02.0001
50 | 2 | R35,R36 | 47K | R0402 |  |  | 1.21.02.0091
52 | 2 | R4,R11 | 50K | SR0603 |  |  | 1.21.03.0144
53 | 2 | R40,R68 | 1M | SR0402 |  |  | 1.21.02.0124
54 | 4 | R5,R12,R19,R173 | 4.7K | SR0603 |  |  | 1.21.03.0064
55 | 11 | R33,R51,R121,R122,R147,R148,R161,R162,R168,R169,R171 | 1K | SR0402 |  |  | 1.21.02.0031
56 | 1 | R53 | 27K | SR0402 |  |  | 1.21.02.0079
57 | 5 | R37,R38,R54,R118,R165 | 2K | SR0402 |  |  | 1.21.02.0038
58 | 1 | R69 | 105R | SR0603 |  |  | 1.21.03.0020
59 | 2 | R7,R14 | 16K | SR0603 |  |  | 1.21.03.0213
60 | 8 | RN1,RN2,RN3,RN4,RN5,RN6,RN7,RN8 | 0R | rpak8-10x25-28v | 贴片排阻0402,4位，0R |  | 1.21.08.0001
61 | 9 | LB1,LB2,LB3,LB4,LB5,LB6,LB7,LB12,LB13 | BLM18PG121SN1D | SL0603 | 贴片磁珠 TDK # 0603， 120R@100MHZ，2A,50mΩ |  | 1.23.03.0002
62 | 4 | LB15,LB16,LB17,LB18 | CBM201209U000T | SL0805 | 磁珠，FH，CBM201209U000T,SL0805，6A,0R |  | 1.23.04.0015
63 | 1 | LB8 | LFBK2125HS101_T | SL0805 | 磁珠,0805,100RΩ |  | 1.23.04.0007
64 | 3 | LB9,LB10,LB11 | MGLB2012_220T_LF | SL0805 | 磁珠,0805,22RΩ |  | 1.23.04.0008
| 3 | C167,C168,C169 | 4PF/NC* | SC0402
| 1 | R30 | 120R/NC | SR0603
| 13 | R77,R79,R80,R81,R83,R84,R88,R89,R90,R93,R94,R96,R97 | NC/4.7K | SR0402
| 4 | R42,R52,R74,R75 | NC | SR0402
IC类
65 | 3 | U1,U2,U3 | SGM6132YPS8G/TR | SOIC-8 | 电源芯片，SGMICRO,SGM6132YPS8G/TR SGM,SOIC-8,-40℃—85℃,1 Output,Input 4.5V to 28.5V , Output 0.8V to 22V，3A，1.4MHz |  | 1.10.05.0099
66 | 1 | U10 | GV7601 | BGA100P10X10-100N | 视频采集芯片，SEMTECH , GV7601-IBE3,BGA100，-40°C to +95°C，1chn，1080P |  | 1.10.02.0025
67 | 1 | U11 | BL1117-12CX | sot-223 | 电源芯片，上海贝岭 ，BL1117-12CX/ AMS1117-1.2V,SOT-223,-40 C—85 C，1 Output，INPUT MAX.12 V ,Output 1.2V ,1A， |  | 1.10.02.0052
68 | 1 | U12 | RTL8188EUS | DJH-WF-68E | WIFI模块，B-LINK(必联)，RTL8188EUS,DJH-WF-68E |  | 1.10.02.0164
69 | 1 | U13 | TLV320AIC3101 | MLF32-050-0505LE | 音频芯片，TI，TLV320AIC3101IRHBR,QFN-32_5x5x05P,−40°C to +85°C,6CH |  | 1.10.02.0155
70 | 1 | U14 | RT9013-18GB | SOT23-5 | 电源芯片，RICHTEK ，RT9013-18GB,SOT-23-5，-40 C—125 C，1 Output，INPUT 2.2V-16V,Output 1.2 V to 5.2 V ,500mA，10kHz |  | 1.10.02.0050
71 | 1 | U15 | ESD5425E | SOT23-6J | 静电保护管，WillSemi，ESD5425E，SOT23-6J，-40~85C |  | 1.25.05.0022
72 | 1 | U16 | gf_mxm2_p230h6 | as0b326-s43n_5 |  |  | 1.26.01.0530
73 | 2 |  | SMTS0-M2.5-6ET | as0b326-s43n_5 | 贴片螺柱，SMTS0-M2.5-6ET，雄和远景，2.5mm，H=6MM，SMTS0-M2.5-6ET，无 |  | 1.26.01.0666
74 | 1 | U4 | SP3232EEN | sop16 | 串口电平转换芯片，Exar，SP3232EEN-L/TR,SOP16，−40°C to +85°C，235 kb/s |  | 1.10.02.0102
75 | 1 | U5 | MAX485ESA | SOP8-50-150 | 串口芯片，Maxim Integrated，MAX485CSA，SOP8，0°C to +70°C，2.5 Mb/s |  | 1.10.02.0554
76 | 1 | U6 | LT8619C | QFN77BH10 | 视频采集，龙迅 ，LT8619C，QFN77BH10,-40℃ to+85℃,1chn，4K |  | 1.10.02.0193
77 | 1 | U8 | SN74LVC1G126DBV | SOT23-5 |  |  | 1.10.02.0192
78 | 1 | U9 | BL1117-18CX | sot-223 | 电源芯片，上海贝岭，TLV1117LV18DCYR/AZ1117H-1.8TRE1/BL1117-18CX,SOT-223,-40 C—85 C，1 Output，INPUT MAX.12 V ,Output 1.8V ,1A，BL1117-18CY |  | 1.10.02.0053
| 1 | U7 | LT24C08/NC | SOP8
分立类
79 | 1 | X1 | 25MHz 4P | XT3225 | TXC(台湾晶技)，无源晶振，7M25090002，25MHz，SMD-3225-4P，SX32Y025000BK1T,X322525MSB4SI，10ppm，20pF |  | 1.25.02.0005
80 | 1 | X2 | 27.000MHz 2P | SMD5032 | YXC扬兴科技，X503227MSD2GC，27MHZ，SMD-5032_2P，无源，20PPM ，20PF |  | 1.25.02.0063
81 | 3 | D1,D7,D9 | SS16 | SMA | 肖特基二极管，ON(安森美)，SS16，SMA，60V,1A,VF=0.7V@1A |  | 1.25.03.0081
82 | 1 | D13 | psot12c | SOT23 | TVS二极管，PROTEK，PSOT12C-LF-T7，SOT-23，VBR=13.3V， Vc=19V， Cd=90pF 双向 |  | 1.25.03.0045
83 | 1 | D14 | BAT54C | SOT23 | HT，BAT54C，C179728，SOT-23(SOT-23-3)，直流反向耐压（Vr）30V，平均整流电流（Io）200m，正向压降（Vf）1V @ 100mA |  | 1.25.03.0198
84 | 1 | D15 | RCLAMP0531T | TVS0402 | ESD二极管，SEMTECH，RCLAMP0531T.TCT，SLP1006P2T，VRWM=5V Bipolar |  | 1.25.03.0026
85 | 4 | D16,D17,D18,D19 | ESD8V0R1B_02LRH | HSOD882 | TVS二极管，Infineon，ESD8V0R1B-02LRH，HSOD882，击穿电压8.5 V |  | 1.25.03.0032
86 | 3 | D2,D8,D10 | LED-GREEN-0603 | led0603 | 贴片式，国产，绿色 0603 led |  | 1.25.04.0006
87 | 3 | D20,D21,D22 | SM12T1G | sot23 | 二极管，ON,SM12T1G,SOT23,TVS二极管，12V防护电压，单向 |  | 1.25.03.0042
88 | 2 | D23,D24 | LED | SD0805-LED | 贴片式，国产，绿色 0805 led |  | 1.25.04.0012
89 | 1 | D25 | SPD9103W | SOD-323 | 静电二极管,韦尔-WillSemi,SPD9103W,SD0705A,-40~85C |  | 1.25.05.0023
90 | 1 | D26 | SPD9241A | SMA | 固体放电管，韦尔-WillSemi，SPD9241A，SD1710L，-40~85C |  | 1.25.05.0024
91 | 1 | D27 | B5817WS | SOD323 | 肖特基二极管，MDD，B5817WS-SJ，SOD-323，20V,1A,VF=0.45V@1A |  | 1.25.03.0051
92 | 2 | D3,D4 | SS36-A | SMA | SMA，二极管，直流反向耐压（Vr）：60V 平均整流电流（Io）：3A 正向压降（Vf）：700mV @ 3A VR=60V IO=3A VF=0.7V@3A |  | 1.25.03.0268
93 | 1 | D5 | SMBJ16CA | SMB | TVS二极管，GOOD-ARK(固锝)，SMBJ16CA，SMB，VRWM=16V，Vc=26V，Ipp=23A 双向 |  | 1.25.03.0061
94 | 1 | D6 | LED2-3 | DIP_LEDX2 | 插件式，国产，DIP，LED黑色灯套，2位，3mm直径，2.54mm间距 |  | 1.25.04.0065
95 | 1 |  | 无帽LED | DIP_LEDX2 | 插件式，国产，DIP，3MM，无帽LED，绿色，2.54间距 |  | 1.25.04.0057
96 | 6 | ESD1,ESD2,ESD3,ESD4,ESD5,ESD6 | Rclamp0524 | DFN2510 | TVS二极管，SEMTECH，RClamp0524PATCT，SLP2510P8， VBR=6V， Vc=15V ，Ipp=5A |  | 1.25.03.0028
97 | 1 | F1 | SF-1206F400 | SF1206 | 自恢复保险丝，BOURNS，MF-NSMF200，1206，4A，PTC |  | 1.25.05.0038
98 | 2 | F2,F3 | MF-NSMF150 | SF1206 | 自恢复保险丝，BOURNS，MF-NSMF150-2，1206，1.5A，6V，PTC,nSMD150 |  | 1.25.04.0015
99 | 4 | Q1,Q3,Q5,Q6 | BC847ALT1/NPN | sot23 | 三极管 NPN，ON Semiconductor，BC847ALT1G，SOT-23-3，100mA 50V NPN |  | 1.25.03.0004
100 | 2 | Q2,Q4 | IRLML5203TR | SOT23 | MOS(场效应管),IR,IRLML5203TRPBF,SOT-23,P沟道,-30V,-3A,98mΩ@-10V |  | 1.25.03.0014
101 | 3 | L1,L2,L3 | 4.7uH | HSL1008 | 电感，murata，4.7µH ±20%,功率电感，封装1008 (2520) |  | 1.25.01.0174
102 | 1 | L4 | 6.2nH | SL0603 | 电感，顺络，6.2nH ±0.3nH，高频电感，0402 |  | 1.25.01.0173
103 | 1 | T1 | H1102NL | STFM16-50-285 | 网络变压器，PULSE0，H1102NL，SMD-16， |  | 1.25.04.0076
104 | 1 | S1 | SW6X6X4.2_SIDE_90 | SW_90 | 6*6mm，贴片轻触按钮,硕方 TS-1118 |  | 1.26.01.0642
105 | 1 | SW1 | SMT2P-3X6 | sw3x6 | TS-1107S |  | 1.26.01.0635
| 2 | D11,D12 | NC | HSOD882
连接器类
106 | 4 | J1,J2,J3,J10 | PH-3P-180-DIP | con1x3pd2 | JST B3B-PH-K-S 2.0MM间距 3P 立式插件端子 |  | 1.26.01.0145
107 | 2 | J12,J13 | SIP7S2 | SATA7-M-A | MOLEX，MOLEX-473065001 7P 1.27MM 立式贴片SATA座 |  | 1.26.01.0039
108 | 1 | J14 | HS0038B | con3x1 | 红外接收二极管，VISHEY |  | 1.25.04.0087
109 | 2 | J15,J16 | 电源座插件 | SIP-4P-200 | IDE，IDE4P-5.08MM_180， 大4P 5.08MM间距 180°直插 |  | 1.26.01.0051
110 | 1 | J17 | DB15-3M2 | DB15-3RF-A | 国产， DB15,3排，31mm*22mm*12.5mm,母座，弯插 |  | 1.26.01.0008
111 | 1 | J18 | SMA_KE | sma_ke_180_CVBS | 国产，sma_ke，SMA-KE偏脚座子，DIP，180度 |  | 1.26.01.0083
112 | 2 | J4,J5 | HDMI_A | hdmi_19p-qj3119ch16_4a | 硕方,HDMI-AF-19PIN,HDMI AF DIP侧插连接器 |  | 1.26.01.0014
113 | 1 | J6 | BNC | BNC_73171-0700 | 国产，BNC_90_SIDE，BNC连接器 75R,弯角,L=29.5MM,H=16MM |  | 1.26.01.0048
114 | 1 | J7 | MJ8-SL | MJ8-SRLFY | 国产，RJ45 不带灯，MJ8-SL |  | 1.26.01.0046
115 | 1 | J8 | Molex_0672983090 | USB8-1715 | 国产，AU-Y1008-2，USB2.0 A型 双层卧式插件连接器 |  | 1.26.01.0021
116 | 2 | J9,J11 | PJ-313 | PJ-313 | 硕方， PJ313， DIP， 3.5mm耳机，3段， 5脚 |  | 1.26.01.0002
117 | 1 | JP1 | DC-5521 | DC552X | DC连接器，深圳市柯泽辉电子，DC091/DC007B，5.5mm*2.1mm |  | 1.26.01.0685
118 | 1 | ANT1 | ipex | ipex | 国产，IPEX，IPEX天线座 |  | 1.26.01.0082
119 | 1 | BT2 | CR2032_BS-8 | cr2032-smt | Q&J CR2032电池座 贴片式 2P、BS-8 半包 |  | 1.26.01.0626
| 1 | J19 | CON4/NC | PH-4P
无焊接类-可选点做光学定位点
| 1 | TP1 | T | TP
| 4 | H1,H2,H3,H4 | D5-M2.5 | hole5c2_8mm