## C000PC024-HI3521DV200-CORE-A01
板卡型号： |  | C000PC024-HI3521DV200-CORE | 备注说明： |  | D-BOM（PCBA）
版本日期： |  | A01 | 灰色标注为NC空贴器件，采购时需要注意屏蔽
BOM日期： |  | 20220110 | 物料采购以Part栏为准，Discription为参考描述
设计人员： |  | 徐 | 默认电容无规格描述采用16V耐压
Item | Qty | Reference | Part | FootPrint | Discription | 备注 | 海图物料号
1 | 1 | PCB | HI3521DV200核心板 |  | 丝印：C000PC024-HI3521DV200-CORE-A01 |  | 1.66.01.0877
1 | 1 | SMT | HI3521DV201核心板-SMT |  | 丝印：C000PC024-HI3521DV200-CORE-A01 |  | 1.70.01.0877
阻容类
1 | 1 | C711 | 22UF/10V | SC1210B |  |  | 1.22.05.0016
2 | 1 | C813 | 22UF | SC0805B |  |  | 1.22.04.0008
3 | 8 | C5022,C5026,C5032,C5036,C5044,C5046,C5091,C5094 | 10UF | SC0805 |  |  | 1.22.04.0007
4 | 6 | C28,C109,C819,C2002,C2003,C2008 | 10uF | SC0603 |  |  | 1.22.03.0046
5 | 5 | C820,C844,C848,C868,C869 | 4.7uF | SC0402-BGA |  |  | 1.22.02.0044
6 | 5 | C811,C814,C870,C871,C6016 | 2.2UF | SC0402-BGA |  |  | 1.22.02.0043
7 | 30 | C96,C97,C98,C99,C100,C101,C800,C804,C808,C809,C816,C817,C818,C845,C846,C847,C858,C874,C875,C879,C881,C882,C883,C887,C5025,C5033,C5037,C5049,C5050,C5092 | 1uF | SC0402-BGA |  |  | 1.22.02.0042
8 | 63 | C1,C2,C3,C4,C5,C6,C7,C8,C9,C10,C11,C12,C13,C14,C15,C16,C17,C18,C19,C20,C21,C22,C230,C231,C232,C706,C713,C2001,C2004,C2005,C2006,C2007,C2009,C2010,C2011,C2012,C2013,C2014,C5020,C5024,C5034,C5047,C5066,C801,C802,C803,C806,C807,C823,C824,C825,C826,C834,C835,C836,C837,C849,C851,C862,C863,C876,C884,C885 | 100NF | SC0402 |  |  | 1.22.02.0038
9 | 5 | C112,C113,C114,C115,C116 | 470NF | SC0402 |  |  | 1.22.02.0041
10 | 8 | C107,C108,C312,C313,C2000,C2015,C5045,C6008 | 1NF | SC0402 |  |  | 1.22.02.0025
11 | 2 | C33,C6028 | 2.2PF | SC0402 |  |  | 1.22.02.0046
12 | 2 | C310,C311 | 18PF | SC0402 |  |  | 1.22.02.0012
13 | 2 | C328,C329 | 27PF | SC0402 |  |  | 1.22.02.0015
| 2 | C810,C815 | 22UF/NC | SC0805B
| 7 | C828,C829,C830,C842,C843,C6029,C6030 | 100NF/NC | SC0402-BGA
| 1 | C23 | 100NF/NC | SC0402
| 4 | C5023,C5035,C5048,C5093 | 47pF/NC | SC0402
14 | 1 | R5025 | 0.005R | SR2512C |  |  | 1.21.05.0017
15 | 1 | R5087 | 0.005R | SR1206 |  |  | 1.21.05.0037
16 | 1 | R5039 | 13.3K | SR0603 |  |  | 1.21.03.0205
17 | 1 | R5042 | 18K | SR0603 |  |  | 1.21.03.0086
18 | 1 | R5044 | 120K | SR0603 |  |  | 1.21.03.0121
19 | 1 | R5045 | 26.1K | SR0603 |  |  | 1.21.03.0091
20 | 1 | R5089 | 470R | SR0603 |  |  | 1.21.03.0031
21 | 5 | R1,R1804,R1805,R1806,R1808 | 75R | SR0402 |  |  | 1.21.02.0014
22 | 19 | R2,R7,R17,R156,R802,R2004,R5013,R5014,R5015,R5034,R5036,R5041,R5055,R5091,R6091,R6093,R6094,R6097,R6098 | 0R | SR0402 |  |  | 1.21.02.0001
23 | 3 | R3,R4,R6 | 240R | SR0402 |  |  | 1.21.02.0021
24 | 16 | R5,R8,R12,R23,R24,R1407,R2008,R2014,R2015,R2016,R2017,R6046,R6048,R6049,R6050,R6089 | 33R | SR0402 |  |  | 1.21.02.0007
25 | 20 | R11,R13,R14,R15,R16,R38,R39,R40,R148,R177,R229,R230,R231,R843,R5043,R5058,R44,R47,R48,R49 | 1K | SR0402 |  |  | 1.21.02.0031
26 | 7 | R18,R25,R26,R27,R33,R34,R202 | 100R | SR0402 |  |  | 1.21.02.0015
27 | 10 | R208,R209,R210,R786,R841,R2000,R2001,R2002,R6095,R6096 | 4.7K | SR0402 |  |  | 1.21.02.0047
28 | 4 | R255,R5038,R5059,R5061 | 100K | SR0402 |  |  | 1.21.02.0100
29 | 2 | R285,R286 | 10R | SR0402 |  |  | 1.21.02.0004
30 | 1 | R834 | 12K | SR0402 |  |  | 1.21.02.0065
31 | 2 | R2019,R5092 | 20K | SR0402 |  |  | 1.21.02.0074
32 | 3 | R5027,R5060,R5093 | 75K | SR0402 |  |  | 1.21.02.0096
33 | 2 | R5032,R5120 | 10K | SR0402 |  |  | 1.21.02.0059
34 | 1 | R5033 | 15K | SR0402 |  |  | 1.21.02.0070
35 | 1 | R5056 | 17.4K | SR0402 |  |  | 1.21.02.0201
36 | 1 | R5057 | 24.9K | SR0402 |  |  | 1.21.02.0134
37 | 1 | R153 | 1MEG | SR0402 |  |  | 1.21.02.0124
| 1 | R785 | NC | SR0402
| 5 | R9,R155,R2003,R2006,R6090 | 0R/NC* | SR0402
| 3 | R160,R166,R842 | 1K/NC | SR0402
| 7 | R2005,R2020,R2021,R2023,R2024,R2025,R2026 | 47K/NC | SR0402
| 3 | R146,R159,R840 | 4.7K/NC | SR0402
38 | 11 | LB802,LB804,LB807,LB809,LB812,LB814,LB815,LB816,LB820,LB823,LB824 | BLM15HG102SH1D | SL0402 | 贴片磁珠 TDK # 0402， 1K@100MHZ，250mA,1.1Ω |  | 1.23.02.0006
IC类
39 | 1 | U1 | HI3521DV200 | BGA424-32-2323 | CPU,HISILICON,HI3521DV200,BGA424，0-70°，0.65mm |  | 1.10.01.0043
40 | 2 | U2,U3 | H5TQ2G63GFR-RDC | BGA96-32-1609I | DDR,HYNIX，H5TQ2G63GFR-RDC，BGA96-32-1609G，0-85°，2Gb，8bit |  | 1.10.02.0306
41 | 1 | U12 | ADM706SAR | SOP8-50-150 | 电压监测芯片，ADI，ADM706SARZ-REEL,SOIC8，-40 C—85C，工作电压 MAX 5.5 V |  | 1.10.02.0103
42 | 1 | U15 | SN74LVC1G125Q-Q1 | HSOT-SC70-DCK | 驱动器，TI，SN74LVC1G125DCKR，HSOT-SC70-DCK，−40°C to +125°C，工作电压 MAX 5.5 V |  | 1.10.02.0279
43 | 1 | U89 | AT88SC0104C | sop8-50-150 | 加密芯片，MICROCHIP ，AT88SC0104CA-SH,SOP8，-40 C—85C，工作电压 2.7V to 3.6V. 1 kbit |  | 1.10.02.0044
44 | 1 | U2000 | KLM8G1GETF-B041 | BGA153-20-1414-ENIG | EMMC，SAMSUNG，KLM8G1GETF-B041，BGA153，-40C to +85C, 8GB |  | 1.10.02.0343
45 | 3 | U5005,U5006,U5017 | ETA3413S2F | SOT23-5 | 钰泰-ETA,ETA3413S2F,封装SOT23-5 |  | 1.10.05.0052
46 | 1 | U5008 | MP1614 | HSOT583-8 | 电源芯片，MPS,MP1614，HSOT583-8，IN 2.5V-5.5V ,OUT mix 0.6 |  | 1.10.05.0033
| 1 | U2001 | NC | SOP16-50-300A
| 1 | U2002 | NC | WSON8-MX25L12835ZN
分立类
47 | 1 | D99 | 1SMA13CAT3G | SD1710A | ESD 抑制器/TVS 二极管，Littelfuse，SZ1SMA13CAT3G，SD1710A，13v工作电压 |  | 1.25.03.0002
48 | 1 | D5001 | LED | HSD0603-LED | 贴片式，国产，白色低亮 0603 led |  | 1.25.04.0135
49 | 1 | F3 | SF1812/2A | SF1812 | 自恢复保险丝，陆海，mSMD200-16V ，1812，2A ，16V，PTC |  | 1.25.04.0144
50 | 4 | L5004,L5006,L5007,L5008 | 1UH | SL1008H | 电感，murata，1µH ±20%,功率电感，封装1008 (2520) |  | 1.25.01.0178
51 | 1 | X3 | 24MHZ | HSX4-0302 | YXC扬兴科技，无源晶振，X322524MSB4SI，24MHz，SMD-3225-4P，10 ppm，12PF，1N224000EK0 |  | 1.25.02.0004
52 | 1 | X4 | 32.768KHZ | HSX2-0302 | 无源晶振，DST310S，32.768KHz，SMD-3215_2P，20ppm，12.5pF，KDS大真空 |  | 1.25.02.0009
连接器
无
光学定位/定位孔
57 | 1 | TP1 | TESTPOINT | TP24-SMD
63 | 1 | U102 | gf_mxm2_p230h6 | gf_mxm2

## export
3521DV200-MXM2 Revised: Saturday, December 18, 2021
Revision: A01
Bill Of Materials January 4,2022 23:26:53 | Page1
Item | Quantity | Reference | Part | FootPrint
______________________________________________
1 | 43 | C1,C2,C3,C4,C5,C6,C7,C8,C9,C10,C11,C12,C13,C14,C15,C16,C17,C18,C19,C20,C21,C22,C230,C231,C232,C706,C713,C2001,C2004,C2005,C2006,C2007,C2009,C2010,C2011,C2012,C2013,C2014,C5020,C5024,C5034,C5047,C5066 | 100NF | SC0402
2 | 1 | C23 | 100NF/NC | SC0402
3 | 6 | C28,C109,C819,C2002,C2003,C2008 | 10uF | SC0603
4 | 2 | C33,C6028 | 2.2PF | SC0402
5 | 6 | C96,C97,C98,C99,C100,C101 | 1UF | SC0402
6 | 8 | C107,C108,C312,C313,C2000,C2015,C5045,C6008 | 1NF | SC0402
7 | 5 | C112,C113,C114,C115,C116 | 470NF | SC0402
8 | 2 | C310,C311 | 18PF | SC0402
9 | 2 | C328,C329 | 27PF | SC0402
10 | 1 | C711 | 22UF/10V | SC1210B
11 | 18 | C800,C804,C808,C809,C816,C817,C818,C845,C846,C847,C858,C874,C875,C879,C881,C882,C883,C887 | 1uF | SC0402-BGA
12 | 20 | C801,C802,C803,C806,C807,C823,C824,C825,C826,C834,C835,C836,C837,C849,C851,C862,C863,C876,C884,C885 | 100nF | SC0402-BGA
13 | 2 | C810,C815 | 22UF/NC | SC0805B
14 | 5 | C811,C814,C870,C871,C6016 | 2.2UF | SC0402-BGA
15 | 1 | C813 | 22UF | SC0805B
16 | 1 | C820 | 4.7uF | SC0402-PD
17 | 7 | C828,C829,C830,C842,C843,C6029,C6030 | 100NF/NC | SC0402-BGA
18 | 4 | C844,C848,C868,C869 | 4.7uF | SC0402-BGA
19 | 8 | C5022,C5026,C5032,C5036,C5044,C5046,C5091,C5094 | 10UF | SC0805
20 | 4 | C5023,C5035,C5048,C5093 | 47pF/NC | SC0402
21 | 6 | C5025,C5033,C5037,C5049,C5050,C5092 | 1uF | SC0402-PD
22 | 1 | D99 | 1SMA10CAT3G | SD1710A
23 | 1 | D5001 | LED | HSD0603-LED
24 | 1 | F3 | SF1812/2A | SF1812
25 | 11 | LB802,LB804,LB807,LB809,LB812,LB814,LB815,LB816,LB820,LB823,LB824 | LB | SL0402
26 | 4 | L5004,L5006,L5007,L5008 | 1UH | SL1008H
27 | 5 | R1,R1804,R1805,R1806,R1808 | 75R | SR0402
28 | 19 | R2,R7,R17,R156,R802,R2004,R5013,R5014,R5015,R5034,R5036,R5041,R5055,R5091,R6091,R6093,R6094,R6097,R6098 | 0R | SR0402
29 | 3 | R3,R4,R6 | 240R | SR0402
30 | 16 | R5,R8,R12,R23,R24,R1407,R2008,R2014,R2015,R2016,R2017,R6046,R6048,R6049,R6050,R6089 | 33R | SR0402
31 | 5 | R9,R155,R2003,R2006,R6090 | 0R/NC* | SR0402
32 | 16 | R11,R13,R14,R15,R16,R38,R39,R40,R148,R177,R229,R230,R231,R843,R5043,R5058 | 1K | SR0402
33 | 7 | R18,R25,R26,R27,R33,R34,R202 | 100R | SR0402
34 | 4 | R44,R47,R48,R49 | 1K | HSC0402-HDTA
35 | 3 | R146,R159,R840 | 4.7K/NC | SR0402
36 | 1 | R153 | 1MEG | SR0402
37 | 3 | R160,R166,R842 | 1K/NC | SR0402
38 | 10 | R208,R209,R210,R786,R841,R2000,R2001,R2002,R6095,R6096 | 4.7K | SR0402
39 | 4 | R255,R5038,R5059,R5061 | 100K | SR0402
40 | 2 | R285,R286 | 10R | SR0402
41 | 1 | R785 | NC | SR0402
42 | 1 | R834 | 12K | SR0402
43 | 7 | R2005,R2020,R2021,R2023,R2024,R2025,R2026 | 47K/NC | SR0402
44 | 2 | R2019,R5092 | 20K | SR0402
45 | 1 | R5025 | 0.005R | SR2512C
46 | 3 | R5027,R5060,R5093 | 75K | SR0402
47 | 2 | R5032,R5120 | 10K | SR0402
48 | 1 | R5033 | 15K | SR0402
49 | 1 | R5039 | 13.3K | SR0603
50 | 1 | R5042 | 18K | SR0603
51 | 1 | R5044 | 120K | SR0603
52 | 1 | R5045 | 26.1K | SR0603
53 | 1 | R5056 | 17.4K | SR0402
54 | 1 | R5057 | 24.9K | SR0402
55 | 1 | R5087 | 0.005R | SR1206
56 | 1 | R5089 | 470R | SR0603
57 | 1 | TP1 | TESTPOINT | TP24-SMD
58 | 1 | U1 | HI3521DV200 | BGA424-32-2323
59 | 2 | U2,U3 | MT41J256M16RE-15E-D | BGA96-32-1609I
60 | 1 | U12 | ADM706SAR | SOP8-50-150
61 | 1 | U15 | SN74LVC1G125Q-Q1 | HSOT-SC70-DCK
62 | 1 | U89 | AT88SC0104C | sop8-50-150
63 | 1 | U102 | gf_mxm2_p230h6 | gf_mxm2
64 | 1 | U2000 | H26M52103FMR | BGA153-20-1414-ENIG
65 | 1 | U2001 | NC | SOP16-50-300A
66 | 1 | U2002 | SPI_NAND_FLASH_8PIN | WSON8-MX25L12835ZN
67 | 3 | U5005,U5006,U5017 | ETA3413S2F | SOT23-5
68 | 1 | U5008 | MP1614 | HSOT583-8
69 | 1 | X3 | 24MHZ | HSX4-0302
70 | 1 | X4 | 32.768KHZ | HSX2-0302