## A02-20220912
项目编号 |  | C074P02 | 备注说明： |  | D-BOM（PCBA）
板卡名称 |  | 小型化相机底板-完整版 | 灰色标注为NC空贴器件，采购时需要注意屏蔽
板卡型号： |  | C074P02-IPCAM-M1-A02 | 物料采购以Part栏为准，Discription为参考描述
版本： |  | A02 | 烧录器件需要对烧录位号对应的固件进行说明
BOM日期： |  | 20220921 | 设计人员：胡轻舟
Item | Qty | Reference | Part | FootPrint | Discription | Mark | 海图物料号
电路板
1 | 1 | C074P02-IPCAM-M1-A02 | C074P02-IPCAM-M1 | PCBA |  |  | 2.68.0373_02
2 | 1 | C074P02-IPCAM-M1-A02 | C074P02-IPCAM-M1 | PCB |  |  | 1.66.0373_02
3 | 1 | C074P02-IPCAM-M1-A02 | C074P02-IPCAM-M1 | SMT |  |  | 1.70.0373_02
阻容磁珠类
1 | 10 | C1,C2,C3,C4,C58,C59,C66,C67,C70,C71 | 1NF/2KV | SC1210 |  |  | 1.22.05.0012
2 | 35 | C5,C7,C11,C13,C16,C18,C22,C24,C25,C28,C29,C32,C39,C40,C41,C42,C43,C44,C45,C46,C47,C48,C49,C50,C51,C52,C56,C57,C62,C63,C64,C65,C68,C69,C207 | 100NF | SC0402 |  |  | 1.22.02.0038
3 | 5 | C6,C9,C10,C35,C54 | 22uf_16V | SC0603 |  |  | 1.22.03.0047
4 | 1 | C8 | 15PF | SC0402 |  |  | 1.22.02.0011
5 | 3 | C14,C15,C19 | 100NF | sc0805 |  |  | 1.22.04.0003
6 | 2 | C17,C21 | 22UF | SC0805 |  |  | 1.22.04.0008
7 | 1 | C20 | 47UF | SC1206 |  |  | 1.22.05.0010
8 | 4 | C26,C34,C37,C53 | 100NF | SC0603 |  |  | 1.22.03.0035
9 | 1 | C27 | 22UF/50V | SC1210B |  |  | 1.22.05.0016
10 | 1 | C30 | 1NF/2KV | SC1206 |  |  | 1.22.05.0002
11 | 2 | C31,C33 | 30PF | SC0402 |  |  | 1.22.02.0016
12 | 2 | C36,C55 | 47UF | SC1210 |  |  | 1.22.05.0017
13 | 1 | C78 | 10NF/25V | SC0402 |  |  | 1.22.02.0032
14 | 13 | RP1,R32,R37,R42,R47,R65,R79,R80,R81,R82,R97,R98,R99 | 0R | SR0402 |  |  | 1.21.02.0001
15 | 1 | R1 | 499R | SR0402 |  |  | 1.21.02.0026
16 | 10 | R2,R44,R21,R71,R72,R96,R2430,R2432,R2429,R2431 | 1K 1% | SR0402 |  |  | 1.21.02.0031
17 | 4 | R3,R27,R40,R45 | 10K | SR0402 |  |  | 1.21.02.0059
18 | 2 | R4,R6 | 0R | sr2512 |  |  | 1.21.05.0034
19 | 2 | R7,R19 | 10R | SR0402 |  |  | 1.21.02.0004
20 | 4 | R8,R10,R20,R24 | 100K | SR0402 |  |  | 1.21.02.0100
21 | 1 | R9 | 2K | SR0402 |  |  | 1.21.02.0038
22 | 2 | R11,R25 | 40.2K | SR0402 |  |  | 1.21.02.0088
23 | 4 | R12,R13,R22,R23 | 100R | sr0805 |  |  | 1.21.04.0004
24 | 2 | R14,R15 | 39R | sr0805 |  |  | 1.21.04.0046
25 | 1 | R16 | 33.2K | SR0402 |  |  | 1.21.02.0085
26 | 1 | R17 | 12.7K | SR0402 |  |  | 1.21.02.0066
27 | 1 | R18 | 7.68K | SR0402 |  |  | 1.21.02.0055
28 | 1 | R26 | 33K | SR0402 |  |  | 1.21.02.0084
29 | 1 | R28 | 13K | SR0402 |  |  | 1.21.02.0067
30 | 4 | R29,R31,R34,R36 | 10K | SR0603 |  |  | 1.21.03.0078
31 | 2 | R30,R35 | 510R | SR0402 |  |  | 1.21.02.0027
32 | 2 | R33,R38 | 0R | SR0603 |  |  | 1.21.03.0001
33 | 2 | R39,R43 | 10R | SR0603 |  |  | 1.21.03.0003
34 | 1 | R46 | 1K/1206 | SR1206 |  |  | 1.21.05.0008
35 | 15 | R54,R55,R57,R58,R59,R60,R61,R62,R63,R77,R78,R83,R84,R85,R86 | 75R | SR0402 |  |  | 1.21.02.0014
36 | 1 | R56 | 1M | SR0603 |  |  | 1.21.03.0138
37 | 1 | R64 | 470K | SR0402 |  |  | 1.21.02.0116
38 | 1 | R67 | 6.2K | SR0402 |  |  | 1.21.02.0216
39 | 2 | R73,R74 | 100R | SR0402 |  |  | 1.21.02.0015
40 | 2 | R75,R76 | 910R | SR0402 |  |  | 1.21.02.0193
41 | 8 | R2433,R2434,R2435,R2436,R2437,R2438,R2439,R2440 | 2.2R | SR0402 |  |  | 1.21.02.0165
| 1 | C12 | 100NF/NC | SC0402
| 1 | C38 | 10UF/NC | SC0603
| 1 | C23 | 100NF/NC | SC0402
| 8 | RA1,RA2,RA3,RA4,RA5,RA6,RA7,RA8 | NC(4.7K) | SR0402
| 1 | R41 | 120R/NC | SR0603
| 1 | R66 | NC/4.7K | SR0402
| 3 | R52,R53,R100 | 0R/NC | SR0402
| 2 | R69,R70 | 4.7K/NC | SR0402
IC类
42 | 2 | U1 | FX8C-80P-SV1(92) | 16dv300_core | FX8C-80P-SV1(92)，广濑FX8 0.6MM连接器（对接3516DV300核心板） |  | 1.26.01.0662
43 | 1 | U2 | SF0905100YL | SF0905250YL-1 | 共模电感，WESL2，其他 |  | 1.25.01.0170
44 | 2 | U3,U4 | MP1495S | TSOT23-8 | 电源芯片，MPS，MP1495SGJ-Z ， TSOT-23-8，40 C—125 C，1 Output，INPUT 4.5V to 16 V ,Output 0.8 V to 16 V,3A，500 kHz |  | 1.10.02.0216
45 | 1 | U5 | B0505S-W2R2 | B0505S-W2r2 | 电源模块，金升阳，-40℃ to +85℃，DC5V输入，隔离DC5输出 |  | 1.10.05.0066
46 | 2 | U6,U7 | HCPL0600 | SOP8 | 光耦， LITEON(台湾光宝)， HCPL0600/HCPL-0601-500E，SOP8，15MBd，3.3V/5V |  | 1.25.05.0044
47 | 1 | U8 | MAX485ESA | SOP8-50-150 | 串口芯片，Maxim Integrated，MAX485CSA，SOP8，0°C to +70°C，2.5 Mb/s |  | 1.10.02.0554
48 | 1 | U9 | TLP281 | SOP4 | 光耦，Toshiba，TLP281,SOP4 |  | 1.10.02.0105
49 | 1 | U10 | IP178G | qfn68-178 | 网络SWITCH,ICPLUS , IP178G，QFN-68，0-70°C |  | 1.10.02.0528
50 | 1 | U14 | SG3001 | SC70-6 | 模拟切换器，圣邦微，-40℃ to +125℃ ；工作电压： 1.8V to 5.5V |  | 1.10.12.0001
51 | 1 | U28 | AT88SC0104 | SO8 | 加密芯片，MICROCHIP ，AT88SC0104CA-SH,SOP8，-40 C—85C，工作电压 2.7V to 3.6V. 1 kbit |  | 1.10.02.0044
分立类
52 | 2 | D1,D2 | PESD5V0S1BL315 | HSOD882 | TVS二极管，杰尔特，PESD5V0S1BL,315，SOD882，TVS DIODE 5V 14V |  | 1.25.03.0052
53 | 1 | D3 | BAT60BE6327 | HSOD323A | 肖特基二极管，Infineon(英飞凌），BAT60BE6327，SOD-323，10V,3A,VF=0.6V@1A |  | 1.25.03.0033
54 | 4 | D4,D5,D72,D73 | SS36-A | smb | SMA，二极管，直流反向耐压（Vr）：60V 平均整流电流（Io）：3A 正向压降（Vf）：700mV @ 3A VR=60V IO=3A VF=0.7V@3A |  | 1.25.03.0268
55 | 1 | D6 | B3D090L | B3D090L | 气体放电管，BENCENT ，B3D090L，700V |  | 1.25.04.0162
56 | 3 | D7,D9,D10 | SMAJ26CA | sma | TVS保护管，SMAJ26CA，反向截止电压：26V，击穿电压(最小值)：42.1V，峰值脉冲电流：9.5A |  | 1.25.03.0289
57 | 2 | D13,D14 | BZT52C5V1 | sma | 稳压二极管, YANGJIE, BZT52C5V1, C699211, SOD-123,最大功率500mW,反向漏电流2uA @ 2V,稳压值(典型值)5.1V |  | 1.25.03.0200
58 | 3 | D15,D16,D19 | BT151S-500R | d-pack7_7 | 可控硅，WeEn(瑞能)，BT151S-500R，d-pack7_7，导通电压1.75V |  | 1.25.03.0249
59 | 11 | D17,D20,D27,D28,D29,D30,D31,D32,D33,D34,D35 | Led-G-0603 | LED0603 | 贴片式，国产，绿色 0603 led |  | 1.25.04.0006
60 | 1 | D18 | BZT52C3V3 | sma | 稳压二极管，Hottech(合科泰)，BZT52C3V3，sod-123-12封装，稳压二极管，反向电流5μA，稳压值(标称值)3.3V，功率350mW。 |  | 1.25.03.0251
61 | 1 | D21 | psot12c | SOT23 | TVS二极管，PROTEK，PSOT12C-LF-T7，SOT-23，VBR=13.3V， Vc=19V， Cd=90pF 双向 |  | 1.25.03.0045
62 | 1 | D22 | SMAJ36CA | SMA | TVS二极管，MDD，SMAJ36CA，SMA，VRWM=36V，Vc=58.1V，Ipp=6.9A 双向 |  | 1.25.03.0059
63 | 1 | D36 | SS36 | smb | 肖特二极管， 晶导微电子，SS36，SMB，反向电压60V，正向电流3A |  | 1.25.03.0216
64 | 4 | D50,D51,D70,D71 | S1G | sma | 二极管，MDD，S1g，SMA，400V,1A,VF=1.1V@1A |  | 1.25.03.0062 | 此二极管需要反贴
65 | 1 | F1 | MINISMDC150F/24-2 | SF1812 | 熔断保险丝， Littelfuse(美国力特)，MINISMDC150F/24-2，1.5A ，24V，PTC |  | 1.25.04.0147
66 | 3 | LB1,LB187,LB188 | BLM18PG121SN1D | L0603 | 贴片磁珠 TDK # 0603， 120R@100MHZ，2A,50mΩ |  | 1.23.03.0002
67 | 2 | LB2,LB3 | MGLB2012_220T_LF | SL0805 | 0805,22RΩ |  | 1.23.04.0008
68 | 2 | L1,L2 | 4.7UH | spl0505L | 功率电感，Sunlord(顺络)，SWPA5040S4R7NT，SMD,5.0x5.0x4，4.7uH ±30% 3A |  | 1.25.01.0040
69 | 2 | Q1,Q2 | BC847ALT1/NPN | sot23 | 三极管 NPN，ON Semiconductor，BC847ALT1G，SOT-23-3，100mA 50V NPN |  | 1.25.03.0004
70 | 2 | Q13,Q14 | 8550 | sot23-Z | PNP型硅三极管,国产,sot23-Z,40V |  | 1.25.03.0206
71 | 2 | RLY3,RLY4 | HFD3-5-S | HFD3_5-S | 继电器，宏发，HFD3-5-S，贴片式，8脚单稳态0.5A125VAC |  | 1.25.05.0056
72 | 4 | T1,T2,T4,T5 | H1102L | STFM16-50-285 | 网络变压器，PULSE0，H1102NL，SMD-16， |  | 1.25.04.0076
73 | 1 | X1 | NX5032GB-25.000M-STD-CSK-5 | 5032 | SJK(晶科鑫)无源晶振，6I25000F20UCG，25MHz，SMD-5032-2P |  | 1.25.02.0019
连接器类
74 | 1 | J1 | ZH-3P | con1x3pd1_25 | JST，ZH-3P 1.25mm间距 立式插件端子 |  | 1.26.01.0117
75 | 2 | J2,J6 | PH-2P | con1x2pd2 | JST B2B-PH-K-S 2.0MM间距 2P 立式插件端子 |  | 1.26.01.0144
76 | 5 | J3,J5,J7,J8,J9 | KF2EDGV-3.81-2P | con1x2pd3_811 | KF2EDGV-3.81-2P-插座（公头） |  | 1.26.01.0665
77 | 1 | J4 | KF2EDGV-5.0-5.08-2P | con-1x2p-508-KF127S | KF2EDGV-5.0-5.08-2P-插座（公头） |  | 1.26.01.0761
78 | 1 | J10 | Audio | a1251wv-s-8p | 国产，JST1.25mm间距，带锁GH连接器8P贴片SMT，立贴 |  | 1.26.01.0658
79 | 1 | J11 | SIP-10 | a1251wv-s-10p | 国产，JST1.25mm 间距 带锁GH连接器10P贴片SMT，立贴 |  | 1.26.01.0659
80 | 2 | J12,J13 | CON4 | con1x4pd3_81-180 | 连接器，国产，凤凰端子，3.81mm间距，1*4PIN,直插 |  | 1.26.01.0462
81 | 1 | J18 | HEADER 8 | gh1_25_8p | GH-1.25-8P，JST，1.25mm间距，带锁GH连接器8P贴片SMT，卧贴 |  | 1.26.01.0858
无焊接类-可选点做光学定位点
| 4 | M1,M2,M3,M4 | NC | hole6c3_5mm