## A01-20220506
项目编号 |  | C074P02 | 备注说明： |  | D-BOM（PCBA）
板卡名称 |  | 小型化相机音频板 | 灰色标注为NC空贴器件，采购时需要注意屏蔽
板卡型号： |  | C074P02-IPCAM-M1-Audio-A01 | 物料采购以Part栏为准，Discription为参考描述
版本： |  | A01 | 烧录器件需要对烧录位号对应的固件进行说明
BOM日期： |  | 20220506 | 设计人员：胡轻舟
Item | Qty | Reference | Part | FootPrint | Discription | Mark | 海图物料号
电路板
1 | 1 | C074P02-IPCAM-M1-Audio-A01 | C074P02-IPCAM-M1 | PCBA |  |  | 2.68.0374_01
2 | 1 | C074P02-IPCAM-M1-Audio-A01 | C074P02-IPCAM-M1 | PCB |  |  | 1.66.0374_01
3 | 1 | C074P02-IPCAM-M1-Audio-A01 | C074P02-IPCAM-M1 | SMT |  |  | 1.70.0374_01
阻容磁珠类
1 | 4 | C72,C74,C75,C76 | 10NF/25V | SC0402 |  |  | 1.22.02.0032
2 | 2 | C73,C77 | 10UF/25V | SC0402 |  |  | 1.22.02.0045
3 | 2 | R87,R94 | 0R | SR0402 |  |  | 1.21.02.0001
4 | 5 | R88,R89,R90,R91,R92 | 0R | SR0603 |  |  | 1.21.03.0001
5 | 1 | R95 | 33R | SR0805 |  |  | 1.21.04.0045
6 | 1 | LB4 | BLM18PG121SN1D | SL0603 | 贴片磁珠 TDK # 0603， 120R@100MHZ，2A,50mΩ |  | 1.23.03.0002
| 1 | R93 | 0R/NC | SR0603
IC类
7 | 1 | U12 | ATH8809 | ath8809_MA | 电源芯片或模块，声讯电子，，0~70℃,DSP全双工免提通话消回音模块A-09(成熟芯片ATH8809) |  | 1.10.05.0002
8 | 1 | U13 | AP3001 | AP3001-MA | 功放放大模块 |  | 1.10.02.0492
| 4 |  | 2.54MM-4P 排针，直插 | CON4_HD_1X4_CON4 | 国产，单排，2.54MM-4P 排针，直插 |  | 1.26.01.0504
分立类
| 4 | D37,D38,D39,D40 | SML4737A | SMA | 稳压二极管，Vishay，SML4737A，SMA，稳压值7.5V |  | 1.25.03.0247
| 1 | KR1/NC1 | KR202 | TR-3362P
连接器类
| 2 | J14,J15 | KF2EDGV-3.81-2P | con-1x2p-381-KF127 | KF2EDGV-3.81-2P-插座（公头） |  | 1.26.01.0665
| 1 | J16 | HEADER 8 | gh1_25_8p | GH-1.25-8P，JST，1.25mm间距，带锁GH连接器8P贴片SMT，卧贴 |  | 1.26.01.0858
| 1 | J17 | SPK | xhb254_2p | 国产，XH-2P，2.54mm间距，立式插件端子，带锁扣 |  | 1.26.01.0951
无焊接类-可选点做光学定位点
| 4 | M1,M2,M3,M4 | NC | hole6c3_5mm