## A04-20220218
项目编号 |  | C074P02 | 备注说明： |  | D-BOM（PCBA）
板卡名称 |  | C074P02-矿用采掘面相机主板 | 灰色标注为NC空贴器件，采购时需要注意屏蔽
板卡型号： |  | C074P02-IPCAM-G1-B01 | 物料采购以Part栏为准，Discription为参考描述
版本： |  | B01 | 烧录器件需要对烧录位号对应的固件进行说明
BOM日期： |  | 20220610 | 设计人员：胡轻舟
Item | Qty | Reference | Part | FootPrint | Discription | Mark | 海图物料号
电路板
1 | 1 | C074P02-矿用采掘面相机主板 | C074P02-IPCAM-G1-B01 | PCBA |  |  | 2.68.0180_03
2 | 1 | C074P02-矿用采掘面相机主板 | C074P02-IPCAM-G1-B01 | PCB |  |  | 1.66.0180_03
3 | 1 | C074P02-矿用采掘面相机主板 | C074P02-IPCAM-G1-B01 | SMT |  |  | 1.70.0180_03
阻容磁珠类
1 | 28 | C5,C7,C8,C11,C13,C16,C22,C23,C24,C25,C26,C27,C28,C29,C30,C31,C32,C33,C34,C35,C39,C40,C43,C44,C47,C48,C51,C52 | 100NF | SC0402 |  |  | 1.22.02.0038
2 | 2 | C6,C10 | 22UF | SC0805 |  |  | 1.22.04.0008
3 | 1 | C9 | 47UF | SC1206 |  |  | 1.22.05.0010
4 | 2 | C14,C15 | 30PF | SC0402 |  |  | 1.22.02.0016
5 | 3 | C17,C20,C36 | 100NF | SC0603 |  |  | 1.22.03.0035
6 | 2 | C18,C37 | 22uF | SC0603 |  |  | 1.22.03.0047
7 | 2 | C19,C38 | 47UF | SC1210 |  |  | 1.22.05.0017
8 | 12 | C1,C2,C3,C4,C41,C42,C45,C46,C49,C50,C53,C54 | 1NF/2KV | SC1210 |  |  | 1.22.05.0012
9 | 2 | RP1,R26 | 0R | SR0402 |  |  | 1.21.02.0001
10 | 2 | R1,R2 | 0R | sr2512 |  |  | 1.21.05.0034
11 | 1 | R3 | 10R | SR0402 |  |  | 1.21.02.0004
12 | 2 | R4,R9 | 100K | SR0402 |  |  | 1.21.02.0100
13 | 2 | R5,R57 | 1K | SR0402 |  |  | 1.21.02.0031
14 | 2 | R6,R7 | 100R | SR0402 |  |  | 1.21.02.0015
15 | 1 | R8 | 40.2K | SR0402 |  |  | 1.21.02.0088
16 | 1 | R10 | 33K | SR0402 |  |  | 1.21.02.0084
17 | 1 | R11 | 10K | SR0402 |  |  | 1.21.02.0059
18 | 1 | R12 | 13K | SR0402 |  |  | 1.21.02.0067
19 | 17 | R15,R16,R18,R19,R20,R21,R22,R23,R24,R37,R38,R43,R44,R49,R50,R55,R56 | 75R | SR0402 |  |  | 1.21.02.0014
20 | 1 | R17 | 1M | SR0603 |  |  | 1.21.03.0138
21 | 1 | R25 | 470K | SR0402 |  |  | 1.21.02.0116
22 | 1 | R28 | 6.2K | SR0402 |  |  | 1.21.02.0216
23 | 12 | R39,R40,R41,R42,R45,R46,R47,R48,R51,R52,R53,R54 | 2.2R | SR0402 |  |  | 1.21.02.0165
24 | 2 | LB1,LB2 | MGLB2012_220T_LF | SL0805 | 0805,22RΩ |  | 1.23.04.0008
25 | 2 | LB3,LB5 | BLM18PG121SN1D | L0603 | 贴片磁珠 TDK # 0603， 120R@100MHZ，2A,50mΩ |  | 1.23.03.0002
| 1 | C12 | 100NF/NC | SC0402
| 1 | C21 | 10UF/NC | SC0603
| 8 | RA1,RA2,RA3,RA4,RA5,RA6,RA7,RA8 | NC(4.7K) | SR0402
| 2 | R13,R14 | 0R/NC | SR0402
| 1 | R27 | NC/4.7K | SR0402
| 2 | R29,R30 | 4.7K/NC | SR0402
| 2 | LB4,LB6 | 120R-100MHz/NC | L0603
IC类
26 | 1 | U2 | MP1495S | TSOT23-8 | 电源芯片，MPS，MP1495SGJ-Z ， TSOT-23-8，40 C—125 C，1 Output，INPUT 4.5V to 16 V ,Output 0.8 V to 16 V,3A，500 kHz |  | 1.10.02.0216
27 | 1 | U3 | IP178G | qfn68-178 | 网络SWITCH,ICPLUS , IP178G，QFN-68，0-70°C |  | 1.10.02.0528
分立类
28 | 4 | D1,D2,D3,D4 | SS36-A | smb | SMA，二极管，直流反向耐压（Vr）：60V 平均整流电流（Io）：3A 正向压降（Vf）：700mV @ 3A VR=60V IO=3A VF=0.7V@3A |  | 1.25.03.0268
29 | 1 | D5 | B3D090L | B3D090L | 气体放电管，BENCENT ，B3D090L，700V |  | 1.25.04.0162
30 | 3 | D6,D7,D8 | SMBJ26CA | SMA | TVS管，SMB，其他 |  | 1.25.03.0165
31 | 1 | D9 | BZT52C3V3 | SMA | 稳压二极管，Hottech(合科泰)，BZT52C3V3，sod-123-12封装，稳压二极管，反向电流5μA，稳压值(标称值)3.3V，功率350mW。 |  | 1.25.03.0251
32 | 1 | D10 | BT151S-500R | d-pack | 可控硅，WeEn(瑞能)，BT151S-500R，d-pack7_7，导通电压1.75V |  | 1.25.03.0249
33 | 10 | D11,D12,D13,D14,D15,D16,D17,D18,D19,D20 | Led-G-0603 | led0603 | 贴片式，国产，绿色 0603 led |  | 1.25.04.0006
34 | 2 | D21,D22 | SS36 | smb | 肖特二极管， 晶导微电子，SS36，SMB，反向电压60V，正向电流3A |  | 1.25.03.0216
35 | 1 | F1 | PTC FC-1.5A | sf6127 | 熔断保险丝， Littelfuse(美国力特)，0451005MRL，12V，熔断 |  | 1.25.04.0018
36 | 4 | T1,T2,T3,T4 | H1102L | STFM16-50-285 | 网络变压器，PULSE0，H1102NL，SMD-16， |  | 1.25.04.0076
37 | 1 | X1 | NX5032GB-25.000M-STD-CSK-5 | SMD-5032-2P | SJK(晶科鑫)无源晶振，6I25000F20UCG，25MHz，SMD-5032-2P |  | 1.25.02.0019
38 | 1 | L1 | 4.7UH | spl0505L | 功率电感，TDK，SPM5030T-4R7M， SMD,5.2x5x3mm，4.7uH ±20%，3A |  | 1.25.01.0017
39 | 1 | U1 | SF0905100YL | SF0905250YL-1 | 共模电感，WESL2，其他 |  | 1.25.01.0170
连接器类
40 | 1 | J1 | KF2EDGV-5.08-6P板端直插 | con-1x6p-508-kf127s | 连接器，国产，凤凰端子，5.08mm间距，1*6PIN,直插 |  | 1.26.01.0900
41 | 1 | J2 | KF127-2P | con1x2pd254 | 凤凰端子，科发电子，KF2EDGR-2.54-2P，2.54mm，2P， 插拔式 300V/8A，公头 |  | 1.26.01.0790
42 | 1 | J3 | HEADER 6 | a1251wv-s-6p | JST端子，1.25mm 间距 ，带锁GH连接器6P贴片SMT 立贴 |  | 1.26.01.0703
43 | 2 | J4,J5 | CON4 | con1x4pd3_81-180 | 连接器，国产，凤凰端子，3.81mm间距，1*4PIN,直插 |  | 1.26.01.0462
44 | 1 | J6 | PH-2P | con1x2pd2 | JST B2B-PH-K-S 2.0MM间距 2P 立式插件端子 |  | 1.26.01.0144
无焊接类-可选点做光学定位点
| 4 | M1,M2,M3,M4 | NC | hole6c3_5mm