## A03-20221008
项目编号 |  | C112P01 | 备注说明： |  | D-BOM（PCBA）
板卡名称 |  | C112P01-煤矿T2-中低速相机-主板（简） | 灰色标注为NC空贴器件，采购时需要注意屏蔽
板卡型号： |  | C112P01-T2-ZDS-A03（J） | 物料采购以Part栏为准，Discription为参考描述
版本： |  | A03 | 烧录器件需要对烧录位号对应的固件进行说明
BOM日期： |  | 20221008 | 设计人员：胡轻舟
Item | Qty | Reference | Part | FootPrint | Discription | Mark | 海图物料号
电路板
1 | 1 | C112P01-煤矿T2-中低速相机-主板-PCBA | C112P01-T2-ZDS-A03（J） | PCBA |  |  | 2.68.0278_05
2 | 1 | C112P01-煤矿T2-中低速相机-主板-PCB | C112P01-T2-ZDS-A03（J） | PCB |  |  | 1.66.0278_05
3 | 1 | C112P01-煤矿T2-中低速相机-主板-SMT | C112P01-T2-ZDS-A03（J） | SMT |  |  | 1.70.0278_05
阻容磁珠类
1 | 1 | C6 | 0.68uF/50V | SC0805 |  |  | 1.22.04.0020
2 | 2 | C10,C11 | 1uF 50V | SC0603 |  |  | 1.22.03.0042
3 | 33 | C28,C54,C71,C72,C74,C75,C76,C78,C79,C80,C82,C84,C85,C86,C87,C105,C136,C143,C150,C179,C180,C182,C183,C184,C187,C189,C190,C191,C193,C194,C196,C202,C203 | 100NF | SC0402 |  |  | 1.22.02.0038
4 | 4 | C39,C40,C77,C83 | 1NF/2KV | SC1210 |  |  | 1.22.05.0012
5 | 1 | C45 | 220NF/25V | SC0402 |  |  | 1.22.02.0039
6 | 1 | C48 | 22UF | SC1210B |  |  | 1.22.05.0016
7 | 1 | C49 | 100NF/25V | SC0603 |  |  | 1.22.03.0035
8 | 2 | C50,C51 | 22UF | SC1206 |  |  | 1.22.05.0008
9 | 5 | C52,C88,C91,C92,C97 | 10NF | SC0402 |  |  | 1.22.02.0032
10 | 1 | C70 | 1UF/25V | SC0402 |  |  | 1.22.02.0042
11 | 2 | C89,C103 | 10UF | SC0402 |  |  | 1.22.02.0045
12 | 1 | C114 | 2.2uF | SC0402 |  |  | 1.22.02.0043
13 | 1 | C124 | 15PF | SC0402 |  |  | 1.22.02.0011
14 | 1 | C130 | 47PF | SC0402 |  |  | 1.22.02.0019
15 | 1 | C131 | 2.2UF | SC0603 |  |  | 1.22.03.0043
16 | 1 | C133 | 680PF | SC0402 |  |  | 1.22.02.0024
17 | 1 | C134 | 1NF | SC0402 |  |  | 1.22.02.0025
18 | 2 | C135,C138 | 330NF | SC0402 |  |  | 1.22.02.0040
19 | 1 | C137 | 10UF | SC0805 |  |  | 1.22.04.0007
20 | 2 | C151,C176 | 100NF | SC0603 |  |  | 1.22.03.0035
21 | 2 | C152,C177 | 22uF | SC0603 |  |  | 1.22.03.0047
22 | 2 | C156,C178 | 47UF | SC1210 |  |  | 1.22.05.0017
23 | 2 | C205,C206 | 30PF | SC0402 |  |  | 1.22.02.0016
24 | 1 | C284 | 0.68uF 50V | SC0805 |  |  | 1.22.04.0020
25 | 5 | R1,R140,R141,R152,R432 | 0R | SR0603 |  |  | 1.21.03.0001
26 | 1 | R6 | 2.7M 1% | SR0603 |  |  | 1.21.03.0215
27 | 1 | R8 | 5.1M 1% | SR0603 |  |  | 1.21.03.0216
28 | 2 | R9,R42 | 470R | SR0402 |  |  | 1.21.02.0025
29 | 4 | R45,R46,R435,R436 | 100R | SR0402 |  |  | 1.21.02.0015
30 | 1 | R56 | 0R | SR2512 |  |  | 1.21.05.0034
31 | 1 | R77 | 3.3R | SR0402 |  |  | 1.21.02.0136
32 | 1 | R80 | 75K | SR0402 |  |  | 1.21.02.0096
33 | 1 | R82 | 43K | SR0603 |  |  | 1.21.03.0178
34 | 10 | R83,R101,R102,R103,R130,R131,R133,R138,R139,R157 | 0R | SR0402 |  |  | 1.21.02.0001
35 | 3 | R93,R185,R186 | 100K | SR0402 |  |  | 1.21.02.0100
36 | 1 | R94 | 9.53K | SR0603 |  |  | 1.21.03.0077
37 | 4 | R119,R120,R125,R126 | 75R | SR0402 |  |  | 1.21.02.0014
38 | 1 | R154 | 0R | SR0402 |  |  | 1.21.02.0001
39 | 2 | R155,R159 | 1.1K | SR0603 |  |  | 1.21.03.0039
40 | 1 | R158 | 33R | SR0805 |  |  | 1.21.04.0045
41 | 1 | R169 | 91K | SR0402 |  |  | 1.21.02.0137
42 | 1 | R171 | 5.1K | SR0603 |  |  | 1.21.03.0067
43 | 1 | R172 | 24.3K | SR0603 |  |  | 1.21.03.0090
44 | 1 | R182 | 560R | SR0603 |  |  | 1.21.03.0157
45 | 1 | R183 | 470K | SR0402 |  |  | 1.21.02.0116
46 | 1 | R184 | 47K | SR0402 |  |  | 1.21.02.0091
47 | 1 | R187 | 5.6K | SR0402 |  |  | 1.21.02.0050
48 | 1 | R190 | 2.2K | SR0402 |  |  | 1.21.02.0040
49 | 1 | R191 | 4.7K | SR0402 |  |  | 1.21.02.0047
50 | 9 | R271,R273,R274,R275,R276,R277,R278,R279,R280 | 75R | R0402 |  |  | 1.21.02.0014
51 | 1 | R281 | 470K | R0402 |  |  | 1.21.02.0116
52 | 1 | R284 | 0R | R0402 |  |  | 1.21.02.0001
53 | 1 | R293 | 6.2K | R0402 |  |  | 1.21.02.0216
54 | 1 | R296 | 4.7K | R0402 |  |  | 1.21.02.0047
55 | 2 | R297,R298 | 10K | SR0402 |  |  | 1.21.02.0059
56 | 1 | R299 | 5.1M | SR0402 |  |  | 1.21.02.0250
57 | 1 | R300 | 2.7M | SR0402 |  |  | 1.21.02.0249
58 | 2 | R301,R302 | 910R | SR0402 |  |  | 1.21.02.0193
59 | 1 | R303 | 1M | SR0603 |  |  | 1.21.03.0138
60 | 2 | R433,R434 | 1K | SR0402 |  |  | 1.21.02.0031
61 | 2 | LB3,LB4 | BLM18PG121SN1D | SL0603 | 贴片磁珠 TDK # 0603， 120R@100MHZ，2A,50mΩ |  | 1.23.03.0002
63 | 7 | LB12,LB13,LB18,LB21,LB22,LB24,LB25 | MGLB2012_220T_LF | SL0805 | 0805,22RΩ |  | 1.23.04.0008
| 1 | C61 | 150PF/25V/NC | SC0402
| 1 | C175 | 10UF/NC | SC0402
| 1 | R84 | 470/NC | SR0402
| 1 | R92 | 1MEG/NC | SR0402
| 2 | R81,R95 | 100K/NC | SR0402
| 3 | R96,R160,R173 | 0R/NC | SR0402
| 2 | R99,R431 | 1K/NC | SR0402
| 1 | R156 | 0R/NC | SR0603
| 2 | R270,R272 | 0R/NC | R0402
| 11 | R282,R283,R285,R286,R288,R289,R290,R291,R292,R294,R295 | 4.7K/NC | R0402
| 1 | LB26 | LB0805/NC | sl0805d
IC类
65 | 1 | U8 | MP8759GD-Z | QFN12-0R5-0302-MV | 电源模块，MPS，MP8759GD-Z，QFN12,-40℃ to +85℃ |  | 1.10.02.0260
66 | 1 | U11 | DIP2*10-2MM | con2x10pd2_guangqian | 直插双排母，DIP2*10-2MM，国产，2.0mm，H=4MM，con2x10pd2_0，180° |  | 1.26.01.0663
67 | 1 | U12 | ATH8809 | ath8809_MA | 电源芯片或模块，声讯电子，，0~70℃,DSP全双工免提通话消回音模块A-09(成熟芯片ATH8809) |  | 1.10.05.0002
68 | 1 | U17 | SGM8903 | SGM8903 | 音频芯片，SGMICRO，SGM8903YTS14G,TSSOP-14, -40℃ to +85℃,1CH |  | 1.10.02.0159
69 | 1 | U23 | IP178G | qfn68-178 | 网络SWITCH,ICPLUS , IP178G，QFN-68，0-70°C |  | 1.10.02.0528
70 | 1 | X4 | NX5032GB-25.000M-STD-CSK-5 | SMD-5032-2P | SJK(晶科鑫)无源晶振，6I25000F20UCG，25MHz，SMD-5032-2P |  | 1.25.02.0019
| 1 | U13 | AP3001/NC | AP3001-MA
| 1 | U16 | SG3001/NC | SC70-6
| 1 | U24 | AT24LC02-SMD/NC | SO8
分立类
71 | 1 | D1 | 1N4007 | SMA | 二极管，1N4007/M7 |  | 1.25.03.0148
72 | 3 | D2,D20,D21 | SS36-A | SMA | SMA，二极管，直流反向耐压（Vr）：60V 平均整流电流（Io）：3A 正向压降（Vf）：700mV @ 3A VR=60V IO=3A VF=0.7V@3A |  | 1.25.03.0268
74 | 1 | D7 | SML4729A-SMA | SMA | 稳压二极管，Vishay，SML4729A，SMA，稳压值3.6V |  | 1.25.03.0248
75 | 1 | D8 | BT151S-500R | d-pack7_7 | 可控硅，WeEn(瑞能)，BT151S-500R，d-pack7_7，导通电压1.75V |  | 1.25.03.0249
76 | 4 | D14,D15,D16,D17 | BV03C | SOD323-12 | 二三极管或MOS管类，国产，BV03C，SOD323-12，TVS管 |  | 1.25.03.0188
77 | 1 | D19 | 1SMA13CAT3G | SD1710A | ESD 抑制器/TVS 二极管，Littelfuse，SZ1SMA13CAT3G，SD1710A，13v工作电压 |  | 1.25.03.0002
78 | 10 | D24,D25,D26,D27,D28,D29,D31,D32,D3,D4 | LED | led0603 | 贴片式，国产，绿色 0603 led |  | 1.25.04.0006
79 | 4 | D38,D39,D40,D45 | SML4737A | SMA | 稳压二极管，Vishay，SML4737A，SMA，稳压值7.5V |  | 1.25.03.0247
80 | 1 | L3 | SPM6530T-2R2M | SPL0707G | 功率电感，TDK，SPM6530T-2R2M，SMD,7.1x6.5x3，2.2uH±20%，8.2A |  | 1.25.01.0015
81 | 1 | L5 | 2.2UH | HSL1008 | 贴片电感，muRata(村田)，LQM2MPN2R2MEHL，0806，2.2uH ±20% |  | 1.25.01.0138
82 | 1 | F1 | mSMD260-13.2V | sf1812 | 自恢复保险丝，陆海，mSMD260-13.2V ，1812，2.6A ，13.2V，PTC |  | 1.25.04.0109
83 | 1 | Q5 | STD35P6LLF6 | to252-3 | MOS(场效应管)，ST(意法半导体)，STD35P6LLF6，TO-252-2，P沟道,60V,35A,28mΩ@10V |  | 1.25.03.0054
84 | 1 | Q7 | BC847ALT1/NPN | SOT_23 | 三极管 NPN，ON Semiconductor，BC847ALT1G，SOT-23-3，100mA 50V NPN |  | 1.25.03.0004
85 | 4 | T1,T2,T3,T4 | H1102L-OT | STFM16-50-285 | 网络变压器，PULSE0，H1102NL，SMD-16， |  | 1.25.04.0076
| 1 | Q6 | STD35P6LLF6/NC | to252-3
| 2 | T5,T6 | H1102L-ai/NC | STFM16-50-285
| 1 | D30 | LED/NC | led0603
连接器类
88 | 1 | J1 | KF2EDGV-5.0-5.08-2P | con-1x2p-508-kf127s-2 | 2EDGRKC5.08-2P板端直插公头 2EDGRKC5.08-2P 2P 插拔式带耳固定面板接线端子，5.08mm间距，额定电压300V，额定电流10A 逸聪 |  | 1.26.01.0761
|  | J1 | KF2EDGKF-5.0-5.08-2P | con-1x2p-508-kf127s-2 | KF2EDGKF-5.0-5.08-2P-母头 （无需贴片，配套采购） |  | 1.26.01.0712
89 | 4 | J2,J3,J9,J11 | DIP254-2P | xhb254_2p | 国产，XH-2P，2.54mm间距，立式插件端子，带锁扣 |  | 1.26.01.0951
90 | 2 | J4,J15 | MIC1 | con-1x2p-381-KF127 | 凤凰端子，科发电子，KF2EDGK-3.81-1*2P，3.81mm，con-1x2p-381， 插拔式 300V/8A，公头 |  | 1.26.01.0665
|  | J4,J15 | MIC1 | con-1x2p-381-KF127 | 凤凰端子，科发电子，KF2EDGV-3.81-1*2P，科发电子，3.81mm，con-1x2p-381，母头（无需贴片，配套采购） |  | 1.26.01.0664
91 | 2 | J6,J7 | RJ45-10P-Z | MJ-TE-8P-COMPL-PIN-CAT5-PC | 国产，RJ45-8P8C-180 ，RJ45网络插座 水晶头插座 180度直插式 |  | 1.26.01.0727
94 | 1 | J12 | Audio | a1251wv-s-8p | 国产，JST1.25mm间距，带锁GH连接器8P贴片SMT，立贴 |  | 1.26.01.0658
95 | 1 | J13 | SIP-10 | a1251wv-s-10p | 国产，JST1.25mm 间距 带锁GH连接器10P贴片SMT，立贴 |  | 1.26.01.0659
97 | 1 | J18 | OEP30W-D | OEP30W-D | EP30W数字功放板 单声道模块D类12V大功率10W15W |  | 1.32.06.0153 | 需要26DB的，详细已经附在生产文件里了
|  | J18 | 2.54MM-7P 排针，直插 |  | 国产，单排，2.54MM-7P 排针，直插 |  | 1.26.01.0841
98 | 3 | J23,J25,J26 | CON4 | con1x4pd3_81-180 | 凤凰端子，国产，KF2EDGV3.81-1*4P 单排直插凤凰端子座 |  | 1.26.01.0462
|  | J23,J25,J26 | CON4 | con1x4pd3_81 | KF2EDGK-3.81-4P-母头 （无需贴片，配套采购） |  | 1.26.01.0840
99 | 1 | J27 | CON8A | xh-8A_1
100 | 1 | J31 | PH2.0-2P_180 | con1x2pd2 | 国产，PH-2P，2.0mm间距，立式插件端子，带锁扣 |  | 1.26.01.0949
| 1 | KR1/NC1 | KR202 | TR-3362P
无焊接类-可选点做光学定位点
| 1 | MDC1 | SCL | TP40
| 1 | MDIO1 | SDA | TP40
| 5 | M1,M2,M3,M4,M5 | HOLE-8STARS | hole6c3_5mm