## A03-20230116
项目编号 |  | C112P01 | 备注说明： |  | D-BOM（PCBA）
板卡名称 |  | C112P01-煤矿T2-胶封继电器模块 | 灰色标注为NC空贴器件，采购时需要注意屏蔽
板卡型号： |  | C112P01-T2-JDQ-A03 | 物料采购以Part栏为准，Discription为参考描述
版本： |  | A03 | 烧录器件需要对烧录位号对应的固件进行说明
BOM日期： |  | 20230116 | 设计人员：胡轻舟
Item | Qty | Reference | Part | FootPrint | Discription | Mark | 海图物料号
电路板
1 | 1 | C112P01-煤矿T2-胶封继电器模块-PCBA | C112P01-T2-JDQ-A03 | PCBA |  |  | 2.68.0370_03
2 | 1 | C112P01-煤矿T2-胶封继电器模块-PCB | C112P01-T2-JDQ-A03 | PCB |  |  | 1.66.0370_03
3 | 1 | C112P01-煤矿T2-胶封继电器模块-SMT | C112P01-T2-JDQ-A03 | SMT |  |  | 1.70.0370_03
阻容磁珠类
1 | 4 | R1,R2,R5,R6 | 10K | SR0402 |  |  | 1.21.02.0059
2 | 4 | R3,R4,R7,R8 | 1K | SR0402 |  |  | 1.21.02.0031
分立类
3 | 8 | D1,D2,D3,D4,D5,D6,D7,D8 | S1G | sma | 二极管，MDD，S1g，SMA，400V,1A,VF=1.1V@1A |  | 1.25.03.0062
4 | 4 | K1,K2,K3,K4 | HK4100F-DC5V-SHG | HK4100F-1 | 继电器，汇科，HK4100F-DC5V-SHG, Through Hole，6脚，3A直插继电器 |  | 1.25.05.0029
5 | 4 | Q1,Q2,Q3,Q4 | ss8050 | sot23-Z | 三极管， CJ,SS8050,sot23-Z,NPN,1.5A集电极电流，额定功率250mw |  | 1.25.03.0218
连接器类
6 | 1 | J1 | CON6 | DIP | 国产，单排，2.54MM-6P 排针，直插 |  | 1.26.01.0948
7 | 1 | J2 | CON8 | DIP | 国产，单排，2.54MM-8P 排针，直插 |  | 1.26.01.0947
无焊接类-可选点做光学定位点