## A03-20221008
项目编号 |  | C112P01 | 备注说明： |  | D-BOM（PCBA）
板卡名称 |  | C112P01-煤矿T2-6V电源模块-比较器过压保护 | 灰色标注为NC空贴器件，采购时需要注意屏蔽
板卡型号： |  | C112P01-T2-PWR-6V-BJQ-A03 | 物料采购以Part栏为准，Discription为参考描述
版本： |  | A03 | 烧录器件需要对烧录位号对应的固件进行说明
BOM日期： |  | 20221008 | 设计人员：胡轻舟
Item | Qty | Reference | Part | FootPrint | Discription | Mark | 海图物料号
电路板
1 | 1 | C112P01-煤矿T2-6V电源模块-比较器过压保护-PCBA | C112P01-T2-PWR-6V-BJQ-A03 | PCBA |  |  | 2.68.0369_03
2 | 1 | C112P01-煤矿T2-6V电源模块-比较器过压保护-PCB | C112P01-T2-PWR-6V-BJQ-A03 | PCB |  |  | 1.66.0369_03
3 | 1 | C112P01-煤矿T2-6V电源模块-比较器过压保护-SMT | C112P01-T2-PWR-6V-BJQ-A03 | SMT |  |  | 1.70.0369_03
阻容磁珠类
1 | 1 | C1 | 220NF | SC0402 |  |  | 1.22.02.0039
2 | 6 | C2,C3,C5,C7,C9,C11 | 100NF | SC0805 |  |  | 1.22.04.0003
3 | 1 | C4 | 220UF/25V | SAC6666 |  |  | 1.22.06.0021
4 | 2 | C6，C25 | 100NF/50V | SC0603 |  |  | 1.22.03.0035
5 | 1 | C10 | 22UF/25V | SC1206 |  |  | 1.22.05.0008
6 | 1 | C20 | 100NF/25V | SC0402 |  |  | 1.22.02.0038
7 | 1 | C24 | 1UF/25V | SC0402 |  |  | 1.22.02.0042
8 | 2 | R1,R7 | 100R | SR0805 |  |  | 1.21.04.0004
9 | 2 | R2,R13 | 1K | SR0805 |  |  | 1.21.04.0010
10 | 2 | R3,R8 | 18K 1% | SR0805 |  |  | 1.21.04.0050
11 | 4 | R4,R9,R18,R19 | 10K 1% | SR0805 |  |  | 1.21.04.0013
12 | 1 | R5 | 3.3R | SR0402 |  |  | 1.21.02.0136
13 | 1 | R10 | 1.5M | SR0402 |  |  | 1.21.02.0139
14 | 1 | R12 | 41.2K 1% | SR0603 |  |  | 1.21.03.0214
15 | 1 | R14 | 0R | SR0402 |  |  | 1.21.02.0001
16 | 1 | R16 | 470K | SR0402 |  |  | 1.21.02.0116
17 | 1 | R17 | 100K | SR0402 |  |  | 1.21.02.0100
18 | 1 | R34 | 4.42K 1% | SR0603 |  |  | 1.21.03.0063
| 1 | R6 | 100R/NC | SR0402
| 1 | R15 | 470R/NC | SR0402
| 1 | C21 | 150PF/NC | SC0402
| 1 | C8 | 22UF/25V/NC | SC1206
| 2 | R11,R37 | 100K/NC | SR0402
IC类
19 | 2 | U1,U3 | LM321MF | sot23-5 | 运算放大器， UMW(友台半导体)，LM321MF， SOT-23-5L，输入3V-32V |  | 1.10.07.0002
20 | 1 | U2 | MP8759GD-Z | QFN12-0R5-0302-MV | 电源模块，MPS，MP8759GD-Z，QFN12,-40℃ to +85℃ |  | 1.10.02.0260
分立类
21 | 2 | D5,D7 | TL431BI | sot23 | 电压基准芯片， onsemi(安森美)，TL431BI，SOIC-8，-40-85°C |  | 1.10.05.0074
22 | 2 | D6,D8 | BT151S-500R | d-pack | 可控硅，WeEn(瑞能)，BT151S-500R，d-pack7_7，导通电压1.75V |  | 1.25.03.0249
23 | 2 | D23,D37 | SS36-A | smb | 肖特二极管， 晶导微电子，SS36，SMB，反向电压60V，正向电流3A |  | 1.25.03.0216
24 | 1 | L1 | SPM6530T-2R2M | SPL0707G | 功率电感，TDK，SPM6530T-2R2M，SMD,7.1x6.5x3，2.2uH±20%，8.2A |  | 1.25.01.0015
连接器类
25 | 2 | J1,J2 | CON4 | xh-4p-254-1 | 国产，单排，2.54MM-4P 排针，直插 |  | 1.26.01.0504
无焊接类-可选点做光学定位点