## A03-20221008
项目编号 |  | C112P01 | 备注说明： |  | D-BOM（PCBA）
板卡名称 |  | C112P01-煤矿T2-6V电源模块-稳压二极管过压保护 | 灰色标注为NC空贴器件，采购时需要注意屏蔽
板卡型号： |  | C112P01-T2-ZDS-PWR-6V-A01 | 物料采购以Part栏为准，Discription为参考描述
版本： |  | A01 | 烧录器件需要对烧录位号对应的固件进行说明
BOM日期： |  | 20221008 | 设计人员：胡轻舟
Item | Qty | Reference | Part | FootPrint | Discription | Mark | 海图物料号
电路板
1 | 1 | C112P01-煤矿T2-6V电源模块-稳压二极管过压保护-PCBA | C112P01-T2-ZDS-PWR-6V-A01 | PCBA |  |  | 2.68.0425_01
2 | 1 | C112P01-煤矿T2-6V电源模块-稳压二极管过压保护-PCB | C112P01-T2-ZDS-PWR-6V-A01 | PCB |  |  | 1.66.0425_01
3 | 1 | C112P01-煤矿T2-6V电源模块-稳压二极管过压保护-SMT | C112P01-T2-ZDS-PWR-6V-A01 | SMT |  |  | 1.70.0425_01
阻容磁珠类
1 | 1 | C1 | 220NF | SC0402 |  |  | 1.22.02.0039
2 | 2 | C6，C25 | 100NF/50V | SC0603 |  |  | 1.22.03.0035
3 | 1 | C10 | 22UF | SC1206 |  |  | 1.22.05.0008
4 | 2 | C13,C26 | 100NF | sc0805 |  |  | 1.22.04.0003
5 | 1 | C20 | 100NF | SC0402 |  |  | 1.22.02.0038
6 | 1 | C24 | 1UF | SC0402 |  |  | 1.22.02.0042
7 | 1 | R5 | 3.3R | SR0402 |  |  | 1.21.02.0136
8 | 1 | R10 | 1.5M | SR0402 |  |  | 1.21.02.0139
9 | 1 | R12 | 41.2K 1% | SR0603 |  |  | 1.21.03.0214
10 | 1 | R14 | 0R | SR0402 |  |  | 1.21.02.0001
11 | 1 | R17 | 100K | SR0402 |  |  | 1.21.02.0100
12 | 1 | R34 | 4.42K 1% | SR0603 |  |  | 1.21.03.0063
13 | 2 | R43,R57 | 100R | sr0805 |  |  | 1.21.04.0004
14 | 2 | R44,R58 | 39R | sr0805 |  |  | 1.21.04.0046
15 | 2 | C4,C8 | 220UF/25V | SAC6666 | 220UF/25V 6.3*7.7 贴片电解电容 |  | 1.22.06.0021
| 1 | C21 | 150PF/NC | SC0402
| 1 | R6 | 100R/NC | SR0402
| 1 | R15 | 470R/NC | SR0402
| 1 | R16 | 1MEG/NC | SR0402
| 2 | R11,R37 | 100K/NC | SR0402
IC类
16 | 1 | U2 | MP8759GD-Z | QFN12-0R5-0302-MV | 电源模块，MPS，MP8759GD-Z，QFN12,-40℃ to +85℃ |  | 1.10.02.0260
分立类
17 | 2 | D1,D6 | SML4736 | sma | 稳压二极管，Vishay，SML4736,.SMA,稳压值6.8V |  | 1.25.03.0293
18 | 2 | D5,D12 | BT151S-500R | d-pack7_7 | 可控硅，WeEn(瑞能)，BT151S-500R，d-pack7_7，导通电压1.75V |  | 1.25.03.0249
19 | 2 | D23,D37 | SS36-A | smb | SMA，二极管，直流反向耐压（Vr）：60V 平均整流电流（Io）：3A 正向压降（Vf）：700mV @ 3A VR=60V IO=3A VF=0.7V@3A |  | 1.25.03.0268
20 | 1 | L1 | SPM6530T-2R2M | SPL0707G | 功率电感，TDK，SPM6530T-2R2M，SMD,7.1x6.5x3，2.2uH±20%，8.2A |  | 1.25.01.0015
连接器类
21 | 2 | J1,J2 | CON4 | xh-4p-254-1 | 国产，单排，2.54MM-4P 排针，直插 |  | 1.26.01.0504
无焊接类-可选点做光学定位点